## od 3300 do 4195
Zał. nr 4 do SIWZ
Przedmiar robót
Przebudowa obiektu mostowego w ciagu drogi powiatoweja nr 3527W Antoniówka - Groszowice - Piotrowice wraz z przebudowa drogi (I Etap)
LP | Numer ST | Wyszczególnienie elementów rozliczeniowych | J.M. | Ilość
1 | 2 | 3 | 4 | 5
|  | ROBOTY PRZYGOTOWAWCZE | x | x
| D-01.01.01 | Odtworzenie trasy i punktów wysokościowych | x | x
1 | D-01.01.01 | Odtworzenie trasy i punktów wysokościowych przy liniowych robotach ziemnych w terenie równinnym, inwentaryzacja powykonawcza | km | 0.895
| D-01.02.01 | Usunięcie drzew wraz z korzeniami | x | x
2 | D-01.02.01 | Drzew o obwodzie pnia do 50 cm | szt | 103
3 |  | Drzew o obwodzie pnia od 51 do 100 cm | szt | 28
4 |  | Drzew o obwodzie pnia od 101 do 150 cm | szt | 8
5 |  | Drzew o obwodzie pnia od 151 do 200 cm | szt | 3
| D-01.02.02 | Zdjęcie warstwy ziemi urodzajnej | x | x
6 | D-01.02.02 | Usunięcie warstwy ziemi urodzajnej (humusu); grubość warstwy do 15 cm (na zjazdach i poboczu) wraz z wywozem na odkład poza teren budowy | m2 | 1583.5
| D-01.02.04 | Rozbiórki elementów dróg i ulic | x
7 | D-01.02.04 | Ręczne rozebranie zjazdów betonowych z wywiezieniem materiału z rozbiórki poza teren budowy | m2 | 25.9
8 | D-01.02.04 | Mechaniczne rozebranie nawierzchni betonowej położonej pod warstwą bitumiczną, grubości średnio 10 cm z wywiezieniem materiału z rozbiórki poza teren budowy | m2 | 2251.5
9 | D-01.02.04 | Mechaniczne rozebranie podbudowy z kruszywa kamiennego/łamanego o grubości ok. 10 cm z transportem materiału z rozbiórki poza teren budowy | m2 | 2213
10 | D-05.03.11 | Frezowanie nawierzchni asfaltowych na zimno gr. ok. 4 cm z wywozem materiału z rozbiórki w miejsce wskazane przez inwestora (materiał inwestora) | m2 | 4426
|  | ROBOTY ZIEMNE | x
| D-02.01.01 | Wykonanie wykopów | x
11 | D-02.01.01 | Wykopy oraz przekopy na odkład w gruncie kat. I-IV z transportem urobku w obrębie lub poza teren budowy | m3 | 2121.97
| D-02.03.01 | Wykonanie nasypów | x
12 | D-02.03.01 | Formowanie nasypów (wymiana gruntu G3 i G4) z gruntu kat. I-II dostarczonego spoza terenu budowy | m3 | 760.87
|  | PODBUDOWY | x
| D-04.01.01 | Koryto wraz z profilowaniem i zagęszczeniem podłoża | x
13 | D-04.01.01 | Mechaniczne wykonanie koryta na całej szerokości jezdni, zjazdów i chodników w gruncie kat. I-IV z profilowaniem i zagęszczeniem podłoża | m2 | 5638.35
| D-04.04.01 | Kruszywo naturalne | x
14 | D-04.04.01 | Kruszywa naturalne stabilizowane mechanicznie - warstwa o grubości po zagęszczeniu 10 cm, pobocze | m2 | 1660
| D-04.02.02 | Warstwy mrozoochronne z piasku, zagęszczone mechanicznie | x
15 | D-04.02.02 | Wykonanie warstwy mrozoochronnej z piasku, zagęszczonej mechanicznie, grubość warstwy 10 cm | m2 | 5255.35
| D-04.04.02 | Kruszywo łamane stabilizowane mechanicznie | x
16 | D-04.04.02 /D-04.10.01 | Wykonanie podbudowy z kruszywa łamanego stabilizowanego mechanicznie 0/31,5 mm, grubość warstwy 20 cm , droga główna, zjazdy publiczne, zjazdy indywidualne z kruszywa | m2 | 5338.35
| D-04.03.01 | Oczyszczenie i skropienie warstw konstrukcyjnych | x
17 | D-04.03.01 | Oczyszczenie i skropienie warstwy z kruszywa łamanego stabilizowanego mechanicznie emulsją asfaltową | m2 | 5185.35
18 | D-04.03.01 | Oczyszczenie i skropienie warstw bitumicznych emulsją asfaltową | m2 | 10187.35
| D-04.05.01 | Ulepszenie podłoża z gruntu cementem gr. 15 cm | x
19 | D-04.05.01 | Grunt stabilizowany cementem Rm=2,5 Mpa (chodnik) | m2 | 335
20 | D-04.05.01 | Grunt stabilizowany cementem Rm= 5 Mpa (zjazdy indywidualne) | m2 | 48
|  | NAWIERZCHNIE Z BETONU ASFALTOWEGO | x
| D-04.07.01 | Podbudowa zasadnicza gr. 9 cm | x
21 | D-04.07.01 | Podbudowa zasadnicza z betonu asfaltowego, AC 16P - grubość po zagęszczeniu 9cm | m2 | 5045.35
| D-05.03.05 | Warstwa wiążąca | x
22 | D-05.03.05 | Nawierzchnia z betonu asfaltowego, AC 16W - warstwa wiążąca - grubość po zagęszczeniu 5 cm - na zjazdach publicznych | m2 | 19
| D-05.03.05 | Wasrtwa ścieralna | x
23 | D-05.03.05 | Nawierzchnia z betonu asfaltowego, AC 11S - warstwa ścieralna - grubość po zagęszczeniu 4 cm - | m2 | 5123
|  | ODWODNIENIE | x
| D-06.02.01 | Przepusty pod nawierzchnią główną i pod zjazdami z PEHD | x
24 | D-06.02.01 | Części przelotowe przepustów drogowych rurowych jednootworowych z rur PEHD o śr. 40 cm | m | 91
25 | D-03.01.03a | Części przelotowe przepustów drogowych rurowych jednootworowych z rur PEHD o śr. 80 cm | m | 10
26 | D-03.01.01 | Ściana czołowa prefabrykat dla przepustu o śr. 40 cm | szt. | 20
27 | D-03.01.01 | Ściana czołowa prefabrykat dla przepustu o śr. 80 cm | szt. | 2
28 | D-20.01.11 | Ściek skarpowy wg KPED 01.25 | szt. | 3
|  | ROBOTY WYKOŃCZENIOWE | x
| D-06.04.01 | Odmulenie rowów | x
29 | D-06.04.01 | Odmulenie rowów przydrożnych z wyprofilowaniem skarp, grubość odmulenia zgodnie z niweletą ok. 30-50 cm, zagospodarowanie ziemi wraz z odwozem poza teren budowy | mb | 1610
|  | ELEMENTY ULICY Z BRUKOWEJ KOSTKI KAMIENNEJ | x
30 | D-08.01.01 | Krawężniki betonowe o wymiarach 15x30x100 cm z wykonaniem ław betonowych na podsypce cementowo-piaskowej | mb | 148
31 | D-08.02.02 | Kostka betonowa gr. 6 cm typu behaton - kolor szary (chodnik) | m2 | 335
32 | D-08.02.02 | Kostka betonowa gr. 8 cm typu behaton - kolor czerwony (zjazdy) | m2 | 48
33 | D-08.03.01 | Obrzeża betonowe o wymiarach 30x8 cm na podsypce piaskowo-cementowej 4 cm, spoiny wypełnione zaprawą cementową | m | 170
34 | D.10.11.01 | Rury osłonowe do zabezpieczenia sieci podziemnych | m | 6
| D-05.03.23 | Płyty z wypustkami przy przejściach | x
35 | D.05.03.23 | Wykonanie płyt z wypustkami przy przejściach w miejscu obniżonego krawężnika | m2 | 8
|  | Oznakowanie | x
| D-07.02.01 | Oznakowanie pionowe (znaki średnie) | x
36 | D-07.02.01 | A-4 wraz ze słupkami | szt. | 1
37 | D-07.02.01 | B-33 wraz ze słupkami | szt. | 3
38 | D-07.02.01 | B-34 wraz ze słupkami | szt. | 1
39 | D-07.02.01 | E-2 wraz ze słupkami | szt. | 1
40 | D-07.02.01 | E-4 wraz ze słupkami | szt | 2
| D-07.01.01 | Oznakowanie poziome | x
41 | D-07.01.01 | Mechaniczne malowanie linii segregacyjnych i krawędziowych ciągłych i przerywanych na jezdni farbą chlorokauczukową P-1b, P-1e, P-1a, P-4, P-13, P-17,... wg Projektu stałej organizacji ruchu | m2 | 400
MOST DROGOWY przez rz. Pacynkę
| M.21.00.00 45221000-2 | ROBOTY ROZBIÓRKOWE | x | x
| M.21.01.00 | Roboty rozbiórkowe | x | x
42 | M.21.01.01 | Rozbiórka elementów żelbetowych wraz z załadunkiem i wywozem: 5,0 m2 x 10,0m (ściany przyczółków wraz z ławą fundament.) | m3 | 50
43 | M.21.01.05 | Rozbiórka pomostu drewnianego i balustrad drewnianych wraz z załadunkiem i wywozem: (13,4m x 7,5m) | m2 | 100.5
44 | M.21.01.08 | Rozbiórka dźwigarów stalowych wraz z załadunkiem i wywozem: 13,4m x 5 (dźwigary) + 30 m (poprzecznice) | m | 97
| M.01.00.00 45100000-8 | ROBOTY PRZYGOTOWAWCZE
| M.01.03.09 | Wytyczenie obiektu | x | x
45 |  | Wytyczenie mostu jednoprzęsłowego | ryczałt | 1
| M.11.00.00 45100000-8 45221000-2 | FUNDAMENTOWANIE
| M.11.01.00 | Roboty ziemne pod fundamenty | x | x
| M.11.01.02 | Wykopy pod fundamenty wraz z zabezpeczeniem wykopu za pomocą grodzic stalowych | x | x
46 |  | - wykopy pod przyczółki wraz z załadunkiem i wywozem: [20,0m2 x 16,0m x 2 (pod ławy fundamentowe i ściany przyczółków) | m3 | 640
47 |  | - wbicie grodzic stalowych G62 dł. 6,0m wraz z wyciągnieciem: (27m x 2) | m | 54
| M.11.01.04 | Zasypanie wykopów z zagęszczeniem | x | x
48 |  | - zasypanie wykopów gruntem z dowozu wraz z zagęszczeniem: [640 m3 (wykopy) - 65 m3 (ławy fund.)] | m3 | 575
49 |  | - zabezpieczenie korpusów przyczółków folią "kubełkową" i geotkaniną filtracyjną: [41,0m2 x 2 (ściany czołowe przycz.) + 7m2 x 4 (skrzydła)] | m2 | 110
50 |  | - wykonanie nasypów stożków przyczółków i ścian oporowych gruntem z dowozu wraz z zagęszczeniem: [(1/3 x pi x 4,2m x 4,2m x 4,2m - 1/3 x pi x 1m x 1m x 1m)] | m3 | 77
|  | PALE DUŻYCH ŚREDNIC d>=1000mm | x | x
51 | M.11.03.02 | Wykonanie pali wierconych średnicy d=1000mm w rurze obsadowej wraz z załadunkiem i wywozem urobku: (11m x 10) | m | 110
52 | M.11.03.05 | Wykonanie projektu wraz z wykonaniem 1 szt. badań i opracowaniem wyników badań próbnego statycznego obciążenia pali fundamentowych | ryczałt | 1
| M.12.00.00 45221000-2 | ZBROJENIE
| M.12.01.02 | Stal zbrojeniowa | x | x
53 |  | Przygotowanie i montaż zbrojenia betonu stalą klasy A-IIIN: (3838,0 kg + 15984,4 kg + 11863,9 kg + 2276,8 kg + 1067,8 kg + 1054,7 kg) | kg | 36085.6
| M.13.00.00 45221000-2 | BETON
| M.13.01.00 | Beton konstrukcyjny | x | x
54 |  | - klasy C30/37 wraz z deskowaniem, dowozem betonu i betonowaniem pompą: (41,2 m3+ 92,0 m3 + 70,0 m3 +20,8m3 + 21,0 m3 +8,8 m3 + 8,8 m3) | m3 | 241.8
| M.13.02.00 | Beton niekonstrukcyjny | x | x
55 |  | - klasy C12/15 (B15) wraz z deskowaniem, dowozem betonu i betonowaniem pompą: ( 25,8 m3 + 3,0 m3 + 3,0 m3) | m3 | 31.8
| M.13.03.04 | Belki prefabrykowane, sprężone, typu Kujan NG 15 | x | x
56 |  | - Wykonanie i montaż strunobetonowych prefabrykowanych belek typu Kujan NG 15 | szt. | 11
| M.18.00.00 45221000-2 | URZĄDZENIA DYLATACYJNE
| M.18.01.01 | Dylatacja bitumiczna | x | x
57 |  | Zakup i montaż dylatacji bitumicznej (bitumiczna zalewka trwale plastyczna): (2 x 7m) | m | 14
| M.15.00.00 45221000-2 | IZOLACJE I NAWIERZCHNIE
| M.15.01.00 | Izolacje cienkie | x | x
58 | M.15.01.01 | Wykonanie izolacji bitumicznych powierzchni betonowych stykajacych się z gruntem na zimno - dwukrotnie: [ 82,0 m2 x 2 (ławy fundamentowe i ściany przyczółków) + 36,0 m2 x 2 (płyty przejściowe)] | m2 | 236
| M.15.02.00 | Izolacje grube | x | x
59 | M.15.02.01 | Wykonanie izolacji arkuszowych z papy termozgrzewalnej: (16,0 m x 9,6 m) | m2 | 154
| M.15.03.00 | Nawierzchnia jezdni | x | x
60 | M.15.03.02 | Nawierzchnia z asfaltu twardolanego - warstwa wiążąca grubości 5cm: (6,5 m x 16,0m) | m2 | 104
61 | D.03.05.03 | Nawierzchnia z betonu asfaltowego - warstwa ścieralna grubości 4cm: (6,5 m x 16,0m) | m2 | 104
| M.15.03.08 | Nawierzchnia na zabudowach chodnikowych | x | x
62 |  | - nawierzchnia epoksydowo poliuretanowa o gr. min 4mm: (3,65m x 16,0m (płyta) + śr. 1,2m x 3,5m x 4 (skrzydła) | m2 | 76
| M.15.03.13 | Siatki wzmacniające w nawierzchni bitumicznej | x | x
63 |  | - Wykonanie wzmocnienia nawierzchni bitumicznej geosiatką na końcach mostu: (4m x 6,5m x 2) | m2 | 52
| M.16.00.00 45221000-2 | ELEMENTY ODWODNIENIA | x | x
| M.16.01.11 | odwodnienie izolacji płyty pomostu | x | x
64 |  | - sączki | szt | 12
61 |  | - drenaż podłużny i poprzeczny z geowłókniny i kompozycji grysu lakierowanego żywicą, geowłóknine wypuścić na 5 cm poniżej końców rurek sączków: (2 x 16,0 m + 22 x 1,5m) | m | 65
| M.19.00.00 45221000-2 | ELEMENTY ZABEZPIECZAJĄCE | x | x
| M.19.01.00 | Elementy zabezpieczające obiektów mostowych | x | x
62 | M.19.01.03 | Wykonanie i montaż barieroporęczy mostowych oraz odcinków przejsciowych barier drogowych na dojazdach do mostu: (48m x 2) | m | 96
63 | M.19.01.01 | Zakup i montaż kawężników kamiennych kotwionych 20x20cm wraz z wierceniem otworów i wklejeniem kotew na żywice epoksydową oraz krawężników drogowych zanikających: (32m x 2) | m | 64
| M.20.00.00 45221000-2 | INNE ROBOTY MOSTOWE | x | x
| M.20.01.02 | ODWODNIENIE ZASYPKI PRZYCZÓŁKA | x | x
Wykonanie odwodnienia zasypki przyczółka
64 |  | - Ułożenie rurek drenarskich na podkładzie z betonu C12/15' : (28m x 2) | m | 56
65 |  | - Wykonanie podkładu pod drenaż z betonu C 12/15 : (56m x 1m x 0,1m) | m3 | 5.6
| M.20.01.00 | Roboty różne | x | x
| M.20.01.05 | Umocnienie powierzchniowe skarp i stożków kamieniem polnym gr. 16-20cm na podsypce cem. - piaskowej gr. 10cm | x | x
66 |  | - umocnienie powierzchniowe stożków kostką bet. na podkladzie z "chudego" bet.: (4 x 30 m2) | m2 | 120
67 |  | - umocnienie podnóża stożków nasypów i skarpy - ława z betonu C12/15: (30m x 0,2m x 0,6m) | m3 | 3.6
| M.20.01.07 | Zabezpieczenie antykorozyjne powierzchni betonowych | x | x
68 |  | - zabezpieczenie antykorozyjne powierzchni strunobetonowych : (9,6m x 13,4m - spód belek Kujan NG15) | m2 | 128.7
69 |  | - zabezpieczenie antykorozyjne powierzchni żelbetowych (2 x 60 m2 - przyczółki) | m2 | 120
| M.20.01.16 | Punkty pomiarowo - kontrolne na drogowych obiektach inżynierskich | x | x
70 |  | - znaki wysokościowe na obiekcie | szt | 8
71 |  | - stałe znaki wysokościowe w sąsiedztwie obiektu | szt | 1
| M.20.02.10 | Przygotowanie dna i skarp pod umocnienie | x | x
72 |  | - oczyszczenie koryta rzeki na długości 25,5m: (15,0 m x 25,5m) | m2 | 382.5
| M.20.02.01 | Umocnienie materacami siatkowo-kamiennymi | x | x
73 |  | Wykonanie umocnienie dna i skarp rzeki: (15,0 m x 25,5m) | m2 | 382.5
| M.13.03.02 | SCHODY NA SKARPIE DLA OBSŁUGI | x | x
74 |  | Wykonanie prefabrykowanych schodów skarpowych wraz z balustradą zabezpieczoną antykorozyjnie: (2 x 5,5m) | m | 11
| M.13.03.06 | Deski gzymsowe | x | x
75 |  | Zakup i montaż prefabrykowanych polimerowych desek gzymsowych: (2 x 23m) | m | 46