## Arkusz1
Zał. nr 2
Przedmiar robót na zamówienie pn.: Remont pomieszczenia w budynku Obwodu Drogowego w Siczkach
Lp. | Podstawa wyceny | Opis | Jedn. miary | Ilość
1 | 2 | 3 | 4 | 5
1 |  | Remont pomieszczenia w budynku Obwodu Drogowego w Siczkach
1.1. |  | Wymiana stolarki drzwiowej, montaż krat na okanch
1 d.1.1 | KNR 4-01 0354 - 07 | Wykucie z muru ościeżnic stalowych lub krat okiennych o powierzchni do 2m2 - drzwi | szt. | 1.00
2 d.1.1 | KNR 4-01 0354 - 08 | Wykucie z muru ościeżnic stalowych lub krat okiennych o powierzchni ponad 2m2 - drzwi w przedsionku i drzwi wejściowe dwuskrzydłowe 1.96*0.96+2.05*1.15 | m2 | 4.239
3 d.1.1 | KNR 4-01 0329 - 03 | Wykucie otworów w ścianach z cegieł o grub. ponad 1/2ceg. na zaprawie wapiennej lub cementowo- wapiennej dla otworów drzwiowych 1.4*0.4*0.1 | m3 | 0.056
4 d.1.1 | KNR 4-01 0313 - 04 | Dostarczenie i obsadzenie belek stalowych do I NP 180 mm 1.4*2 | m | 2.800
5 d.1.1 | KNR 4-01 0703 - 01 | Umocowanie siatki cięto - ciągnionej na ścianach, filarach, pilastarch 1.4*2*0.60 | m2 | 1.680
6 d.1.1 | KNR 4-01 0711 - 01 | Uzupełnienie tynków zwykłych wewnętrznych kat. III z zaprawy cementowo - wapiennej na ścianach i słupach prostokątnych na podłożu z cegły, pustaków ceramicznych, gazo- i pianobetonów (do 1m2 w 1 miejscu) uzupeł. tynku | m2 | 1.680
7 d.1.1 | KNR 4-01 0212 - 01 | Rozbiórka elementów konstrukcji betonowych niezbrojonych o grubości do 15 cm 3*1.50*0.20 | m3 | 0.900
8 d.1.1 | KNR 2-02 1210 - 01 | Kraty w oknach do 1m2 - montaż 1.20*0.65*2 | m2 | 1.560
9 d.1.1 | KNR 2-02 1210 - 02 | Kraty w oknach do 2m2 - montaż 1.20*1.20*4 | m2 | 5.760
10 d.1.1 | KNR - W 2-02 1027 - 05 | Drzwi zewnętrzne o powierzchni ponad 1.5 m2 do piwnicy 1.15*2.10 | m2 | 2.415
11 d.1.1 | KNR - W 2-02 1027 - 05 | Drzwi zewnętrzne o powierzchni ponad 1.5 m2 do kotłowni 1.0*2.10 | m2 | 2.100
12 d.1.1 | KNR - W 2-02 1027 - 05 | Drzwi zewnętrzne o powierzchni ponad 1.5 m2 1.40*2.10 | m2 | 2.940
13 d.1.1 | KNR 4-01 708 - 02 | Wykonanie tynków zwykłych wewnętrznych kat. III z zaprawy cementowo - wapiennej na ościeżach szerokości do 25 cm | m | 10
Lp. | Podstawa wyceny | Opis | Jedn. miary | Ilość
1 | 2 | 3 | 4 | 5
1.2 |  | Roboty budowlane przedsionek
14 d.1.2 | KNR 4-01 1708 - 02 | Wykonanie tynków zwykłych wewnętrznych kat. III z zaprawy cementowo - wapiennej na ościeżach szerokości do 25 cm | m | 10
15 d. 1.2 | KNR 4-01 1708 - 03 | Wykonanie tynków zwykłych wewnętrznych kat. III z zaprawy cementowo - wapiennej na ościeżach szerokości do 40 cm | m | 5
16 d. 1.2 | KNR 0-23 2612 - 08 analogia | Ochrona narozników wypukłych kątownikiem metalowym - narożnik do tynków mokrych na ościeżach wewnętrznych drzwi i okien | m | 30
17 d. 1.2 | KNR 4-01 1713 - 02 | Przecieranie istniejących tynków wewnętrznych z zeskrobaniem farby lub zdzieraniem tapet na stropach, biegach i spocznikach 2.05*2.50 | m2 | 5.125
18 d. 1.2 | KNR 4-01 0713 - 01 | Przecieranie istniejących tynków wewnętrznych z zeskrobaniem farby lub zdzieraniem tapet na ścianach | m2 | 22.750
19 d. 1. 2 | KNR - W 2-02 2010 - 03 | Tynki jednowarstwowe wewnętrzne z gipsu tynkarskiego np. typu Nidalit grubości 10 mm wykonywane mechanicznie na stropach na podłożu ceramicznym lub równoważne 2.5*2.05 | m2 | 5.125
20 d.1. 2 | KNR-W 2-02 2011-02 | Tynki (gładzie) jednowarstwowe wewnętrzne grubości 3 mm z gipsu szpachlowego wykonywane ręcznie na ścianach na podłożu z tynku 2.5*2.5*2+ 2.05*2.5*2 | m2 | 22.750
21 d.1. 2 | NNRNKB 202 1134-01 | Gruntowanie podłoży preparatami np. typu"CERESIT CT 17" i "ATLAS UNI GRUNT" - powierzchnie poziome lub równoważnymi | m2 | 5.125
22 d.1. 2 | NNRNKB 202 1134-02 | Gruntowanie podłoży preparatami np. typu""ATLAS UNI GRUNT" - powierzchnie pionowe lub równoważnymi | m2 | 22.750
23 d.1. 2 | KNR 2-02 1505-03 | Dwukrotne malowanie farbami emulsyjnymi powierzchni wewnętrznych - podłoży gipsowych z gruntowaniem 22.750+ 5.125 | m2 | 27.875
24 d.1. 2 | KNR 4-01 0212-01 | Rozbiórka elementów konstrukcji betonowych niezbrojonych o grubości do 15 cm 2.5*2.05* 0.15 | m3 | 0.769
25 d.1. 2 | KNR 2-02 0701-10 | Obramowanie z kątownika aluminiowego zagłębienia - progi | m | 4
26 d.1. 2 | KNR 2-02 1102-01 | Warstwy wyrównawcze pod posadzki z zaprawy cementowej grubości 20 mm zatarte na ostro | m2 | 5.125
27 d.1. 2 | KNR 2-02 1102-03 | Warstwy wyrównawcze pod posadzki z zaprawy cementowej - dodatek lub potrącenie za zmianę grubości o 10 mm Krotność = 8 | m2 | 5.125
28 d.1. 2 | NNRNKB 202 2807-05 | Posadzki wielobarwne z płytek kamionkowych GRES o wym. 30x30 cm na zaprawie klejowej o grub.warstwy 5 mm w pomieszczeniach o pow.do 10 m2 | m2 | 5.125
Lp. | Podstawa wyceny | Opis | Jedn. miary | Ilość
1 | 2 | 3 | 4 | 5
29 d.1. 2 | NNRNKB 202 2809-02 | Cokoliki z płytek kamionkowych GRES o wym. 12.5x25 cm na zaprawie klejowej w pomieszczeniach o pow. do 10 m2 2.05*2+2.5* 2 | m | 9.100
1.3 | Roboty budowlane schody wejście do piwnicy
30 d.1. 3 | KNR 4-01 0708-02 | Wykonanie tynków zwykłych wewnętrznych kat. III z zaprawy cementowo-wapiennej na ościeżach szerokości do 25 cm | m | 5
31 d.1. 3 | KNR 0-23 2612-08 analogia | Ochrona narożników wypukłych kątownikiem metalowym- narożniki do tynków mokrych na ościeżach wewnętrznych drzwi i okien | m | 5
32 d.1. 3 | KNR 4-01 0722-02 | Przecieranie istniejących tynków zewnętrznych cementowo-wapiennej kat. III na ścianach, loggiach i balkonach 3.0*2.5*2+ 3*2+1.5*2+ 1.5*1+5.60* 1.50 | m2 | 33.900
33 d.1. 3 | NNRNKB 202 1134-01 | Gruntowanie podłoży preparatami np.. typu"CERESIT CT 17" i "ATLAS UNI GRUNT" - powierzchnie poziome lub równoważnymi | m2 | 8.40
34 d.1. 3 | NNRNKB 202 1134-02 | Gruntowanie podłoży preparatami np.. typu"ATLAS UNI GRUNT" - powierzchnie pionowe lub równoważnymi | m2 | 25.50
35 d.1. 3 | KNR 2-02 1505-10 | Dwukrotne malowanie farbami emulsyjnymi powierzchni zewnętrznych - tynków gładkich bez gruntowania 25.50+8.40 | m2 | 33.900
36 d.1. 3 | KNR 4-01 0212-01 | Rozbiórka elementów konstrukcji betonowych niezbrojonych o grubości do 15 cm 6*0.15 | m3 | 0.900
37 d.1. 3 | KNR 2-02 0701-10 | Obramowanie z kątownika aluminiowego zagłębienia progi | m | 4
38 d.1. 3 | KNR 2-02 0218-01 | Schody żelbetowe - stopnie betonowe zewnętrzne i wewnętrzne na gotowym podłożu 1.5*0.30* 0.15*9 | m3 | 0.608
39 d.1. 3 | KNR 2-02 1102-01 | Warstwy wyrównawcze pod posadzki z zaprawy cementowej grubości 20 mm zatarte na ostro | m2 | 4.50
40 d.1. 3 | KNR 2-02 1102-03 | Warstwy wyrównawcze pod posadzki z zaprawy cementowej - dodatek lub potrącenie za zmianę grubości o 10 mm Krotność = 8 | m2 | 4.50
41 d.1. 3 | NNRNKB 202 2810-04 | Okładziny schodów z płytek kamionkowych GRES o wym. 20x30 cm na zaprawie klejowej o grub.warstwy 4 mm 1.50*0.5*9 | m2 | 6.750
42 d.1. 3 | NNRNKB 202 2809-02 | Cokoliki z płytek kamionkowych GRES o wym. 12.5x25 cm na zaprawie klejowej w pomieszczeniach o pow. do 10 m2 6.0*2+1.5 | m | 13.500
Lp. | Podstawa wyceny | Opis | Jedn. miary | Ilość
1 | 2 | 3 | 4 | 5
43 d.1. 3 | NNRNKB 202 2807-05 | Posadzki wielobarwne z płytek kamionkowych GRES o wym. 30x30 cm na zaprawie klejowej o grub.warstwy 5 mm w pomieszczeniach o pow.do 10 m2 3*1.50 | m2 | 4.500
44 d.1. 3 | NNRNKB 202 2809-02 | Cokoliki z płytek kamionkowych GRES o wym. 12.5x25 cm na zaprawie klejowej w pomieszczeniach o pow.do 10 m2 3*2+1.5 | m | 7.500
45 d.1. 3 | KNR 2-21 0607-02 | Obudowa drewniana siedzeniowa | m | 2.5
1.4 | Prace budowlane - pomieszczenie świelicy
46 d.1. 4 | KNR-W 4-01 1216-01 | Zabezpieczenie podłóg folią 2.50*3.45+ 12.50*5.50 | m2 | 77.375
47 d.1. 4 | KNR 4-01 0702-06 | Odbicie tynków wewnętrznych z zaprawy cementowo-wapiennej pasami o szerokości do 40 cm Krotność = 1.4 15*2+5.5*2 | m | 41.000
48 d.1. 4 | KNR 4-01 0621-01 | Dwukrotne odgrzybianie ścian ceglanych o powierzchni do 2 m2 metodą smarowania 15*2*0.5+ 5.5*2*0.5 | m2 | 20.500
49 d.1. 4 | KNR 4-01 0708-03 | Wykonanie tynków zwykłych wewnętrznych kat. III z zaprawy cementowo-wapiennej na ościeżach szerokości do 40 cm | m | 41.000
50 d.1. 4 | KNR 4-01 0713-01 | Przecieranie istniejących tynków wewnętrznych z zeskrobaniem farby na ścianach (2.50*2+ 3.45*2+ 12.50*2+ 5.50*2)* 2.50 | m2 | 119.750
51 d.1. 4 | KNR 4-01 0713-02 | Przecieranie istniejących tynków wewnętrznych z zeskrobaniem farby na stropach, 2.50*3.45+ 12.50*5.50 | m2 | 77.375
52 d.1. 4 | KNR 2-02 0815-04 | Wewnętrzne gładzie gipsowe,dwuwarstwowe na ścianach | m2 | 119.750
53 d.1. 4 | KNR 2-02 0815-06 | Wewnętrzne gładzie gipsowe,dwuwarstwowe na sufitach | m2 | 77.375
54 d.1. 4 | NNRNKB 202 1134-02 | Gruntowanie podłoży preparatami np. typu"ATLAS UNI GRUNT” - powierzchnie pionowe lub równoważnymi | m2 | 119.750
55 d.1. 4 | NNRNKB 202 1134-01 | Gruntowanie podłoży preparatami np. typu"ATLAS UNI GRUNT" - powierzchnie poziome lub równoważnymi | m2 | 77.375
56 d.1. 4 | KNR 4-01 1204-02 | Dwukrotne malowanie farbami emulsyjnymi starych tynków wewnętrznych ścian | m2 | 119.750
57 d.1. 4 | KNR 4-01 1204-01 | Dwukrotne malowanie farbami emulsyjnymi starych tynków wewnętrznych sufitów | m2 | 77.375
58 d.1. 4 | KNR 4-01 1212-28 | Dwukrotne malowanie farbą olejną rur CO 3.5 +15+ 5.5 +2+2.5*2+5 | m | 36.000
Lp. | Podstawa wyceny | Opis | Jedn. miary | Ilość
1 | 2 | 3 | 4 | 5
59 d.1. 4 | KNR 4-01 1215-04 | Mycie po robotach malarskich okien zespolonych 1.20*1.20* 4+1.20* 0.65*2 | m2 | 7.320
60 d.1. 4 | KNR 4-01 1215-08 | Mycie po robotach malarskich posadzek lastrykowych i betonowych 78+10 | m2 | 88.000
61 d.1. 4 | KNR-W 2-02 1038-01 | Montaż rolet osłonowych 1.20*1.20* 4+1.20* 0.65*2 | m2 | 7.320
62 d.1. 4 | KNR 4-01 0322-02 | Obsadzenie kratek wentyl. | szt. | 2.000
63 d.1. 4 | kalk. własna | Montaż nawiewników hygrosterowanych w oknach PCV | szt. | 6.000
64 d.1. 4 | KNR 4-01 0329-05 | Wykucie otworów w ścianach z cegieł o grub. ponad 1/2ceg. na zaprawie cementowej dla wentylatora | m3 | 0.5
65 d.1. 4 | KNR 2-17 0201-01 | Wentylator mechaniczny wraz z montażem | szt. | 1.000
66 d.1. 4 | analogia | Napawa elewacji i tynku wew. po montażu wentylatora | szt. | 2.000
1.5 | Schody zewnętrzne do budynku
67 d.1. 5 | KNR 4-01 0212-01 | Rozbiórka elementów konstrukcji betonowych nie-zbrojonych o grubości do 15 cm 2.20*1.28* 0.1+12* 0.50*0.15* 1.28 | m3 | 1.434
68 d.1. 5 | NNRNKB 202 2810-04 | Okładziny schodów z płytek kamionkowych GRES o wym. 20x30 cm na zaprawie klejowej o grub.warstwy 4 mm 1.280*0.52* 13 | m2 | 8.653
69 d.1. 5 | NNRNKB 202 2809-02 | Cokoliki z płytek kamionkowych GRES o wym. 12.5x25 cm na zaprawie klejowej w pomieszczeniach o pow.do 10 m2 4+2.2 | m | 6.200
70 d.1. 5 | KNR 2-02 1102-01 | Warstwy wyrównawcze pod posadzki z zaprawy cementowej grubości 20 mm zatarte na ostro | m2 | 2.816
71 d.1. 5 | NNRNKB 202 2807-05 | Posadzki wielobarwne z płytek kamionkowych GRES o wym. 30x30 cm na zaprawie klejowej o grub.warstwy 5 mm w pomieszczeniach o pow.do 10 m2 2.2*1.280 | m2 | 2.816
72 d.1. 5 | KNR 4-01 1212-05 | Dwukrotne malowanie farbą olejną balustrad z prętów prostych (3.6+1.25+ 2.2)*1.1 | m2 | 7.755
73 d.1. 5 | KNR 4-01 0713-01 | Przecieranie istniejących tynków wewnętrznych z zeskrobaniem farby na ścianach | m2 | 10.90
74 d.1. 5 | NNRNKB 202 1134-02 | Gruntowanie podłoży preparatami np.. typu"ATLAS UNI GRUNT" - powierzchnie pionowe lub równoważnymi | m2 | 10.90
Lp. | Podstawa wyceny | Opis | Jedn. miary | Ilość
1 | 2 | 3 | 4 | 5
75 d.1. 5 | KNR 2-02 1505-10 | Dwukrotne malowanie farbami emulsyjnymi powierzchni zewnętrznych - tynków gładkich bez gruntowania 2.20*1.75+ 1.28*1.75+ 4*1 | m2 | 10.090
2 |  | Remont instalacji elektrycznej - oprawy
76 d.2 | analiza indywidualna | Demontaż istniejącej instalacji - osprzętu wyłączniki i oprawy | szt. | 1
77 d.2 | KNR 5-08 0309-03 | Montaż do gotowego podłoża gniazd wtyczkowych podtynkowych 2-biegunowych z uziemieniem w puszkach z podłączeniem | szt. | 6
78 d.2 | KNR 5-08 0307-02 | Montaż na gotowym podłożu łączników instalacyjnych podtynkowych jednobiegunowych, przycisków w puszce instalacyjnej z podłączeniem | szt. | 1
79 d.2 | KNR 5-08 0502-09 | Przygotowanie podłoża pod oprawy oświetleniowe przykręcane na betonie mocowane na kołkach kotwiących (ilość mocowań 2) | kpl. | 4
80 d.2 | KNR 5-08 0511-05 | Montaż z podłączeniem na gotowym podłożu opraw z kloszem lub rastrem przykręcanych, końcowych -świetlica | szt. | 4
81 d.2 | analiza indywidualna | Pomiary natężenia | szt. | 10
3 |  | Instalacja CO - Zawory Termostatyczne
82 d. 3 | KNR 4-02 0509-01 | Wymiana zaworu grzejnikowego termostatycznego o śr. 15 mm | szt. | 24