## Arkusz1
Zał. nr 4 do SIWZ
PRZEDMIAR ROBÓT
ROZBUDOWA DROGI POWIATOWEJ NR 3565W WOLANÓW - KOŃCZYCE odcinek długoci 402,51 m
od km 0+000 do km 0+402,51
Lp. | Podstawa wyceny | Opis | Jedn. miary | Iłość
1 | 2 | 3 | 4 | 5
1 |  | ROBOTY PRZYGOTOWAWCZE
1.1 |  | Odtworzenie trasy i punktów wysokościowych
1 | D.01.01.01 | Roboty pomiarowe przy liniowych robotach ziemnych - trasa dróg w terenie równinnym inwentaryzacja powykonawcza | km | 0.4
1.2 |  | Usunięcie drzew lub krzewów
1.2.1 | D.01.02.01 | Ścinanie drzew piłą mechaniczną (śr. 50-200 cm) wraz z karczowaniem pni wywiezieniem poza teren budowy. | szt. | 6
1.3 |  | Rozebranie elementów dróg ogrodzeń i przepustów
1.3.1 | D.01.02.04 | Rozebranie nawierzchni z kostki betonowej na podsypce cem.piaskowej z wywiezieniem i utylizacją | m2 | 120.56
1.3.2 | D.01.02.04 | Rozebranie obrzeży betonowych 8x30 cm na podsypce cem.piaskowej z wywiezieniem i utylizacją | m | 83.86
1.3.3 | D.01.02.04 | Roboty remontowe - cięcie piłą nawierzchni bitumicznych na gł. 6-10 cm | m | 166.8
1.3.4 | D.01.02.04 | Rozebranie krawężników betonowych 20x30 cm na podsypce cem.piaskowej z wywiezieniem i utylizacją | m | 40.8
1.3.5 | D.01.02.04 | Rozebranie ogrodzeń z siatki z wywiezieniem i utylizacją | m | 14
1.3.6 | D.01.02.04 | Rozebranie ogrodzeń z prefabrykatów betonowych z wywiezieniem i utylizacją | m | 17
1.3.7 | analiza indywid. | Demontaż i ponowny montaż w miejscu wskazanym prez inwestora kosza na śmieci na fundamencie betonowym 40x40x60cm | szt | 1
1.3.8 | D.01.02.04 | Demontaż tablic i słupków znaków drogowych zakazu,nakazu,ostrzegawczych,informacyjnych z pzrekazaniem w miejsce wskazane przez inwestora | szt. | 2
1.3.9 | D.01.02.04 | Mechaniczne rozebranie podbudowy betonowej o grub. 20 cm - betonowe dojścia i zjazdy do posesji z wywiezieniem i utylizacją | m2 | 136.27
1.3.10 | D.01.02.04 | Rozebranie podbudowy z mas mineralno-bitumicznych o grub. 4 cm - mechaniczne dojścia i zjazdy do posesji z wywiezieniem i utylizacją | m2 | 17
1.3.11 | D.01.02.04 | Ręczne rozebranie nawierzchni z kostki kamiennej nieregularnej o wys. 10 cm na podsypce cementowej z wywiezieniem i utylizacją | m2 | 23
1.3.12 | D.01.02.04 | Rozebranie przepustów rurowych i ścianek czołowych - rury betonowe o śr. 60 cm z wywiezieniem i utylizacją | m | 184.44
1.3.13 | D.01.02.04 | Rozebranie i ponowny montaż ogrodzeń z siatki w ramach z kątownika | m | 3
1.3.14 | D.01.02.04 | Roboty remontowe - frezowanie nawierzchni bitumicznej o gr. 4 cm z wywozem materiału z rozbiórki w miejsce wskazane przez inwestora | m2 | 207
1.3.15 | D.01.02.04 | Mechaniczne rozebranie nawierzchni z mieszanek mineralno-bitumicznych o grub. 4 cm z wywiezieniem i utylizacją - skrzyzowanie z drogą wojewódzką | m2 | 91.2
1.3.16 | D.01.02.04 | Mechaniczne rozebranie podbudowy z mas mineralno-bitumicznych o grub. 4 cm z wywiezieniem i utylizacją - skrzyzowanie z drogą wojewódzką | m2 | 91.2
1.3.17 | D.01.02.04 | Mechaniczne rozebranie podbudowy z tłucznia kamiennego o grub. 15 cm z wywiezieniem i utylizacją - skrzyzowanie z drogą wojewódzką obmiar = 91.2 m2 | m2 | 91.2
1.3.18 | KNR 4-04 0604-02 | Burzenie ścian, ław, stóp fundamentowych, filarów żelbetowych zbrojonych normalnie o grubości 20-30 cm przy użyciu młotów pneumatycznych - roboty rozbiorkowe budynku gospodarczego z wywozem i utylizaja materiałów z rozbiorki | kpl. | 1
2 |  | ROBOTY ZIEMNE
2.1.1 | D.04.01.01 | Mechaniczne wykonanie koryta na całej szerokości zjazdów w gruncie kat.I-IV głębok. 20 cm z wywyozem urobku poza teren budowy wraz z profilowaniem i zagęszczeniem podłoża | m2 | 367.52
2.1.2 | D.04.01.01 | Mechaniczne wykonanie koryta na całej szerokości chodników w gruncie kat.I-IV głębok. 20 cm z wywozem urobku wraz z profilowaniem i zagęszczeniem podłoża | m2 | 838.96
2.1.3 | D.04.01.01 | Mechaniczne wykonanie koryta na całej szerokości jezdni kat.I-IV głębok. 65 cm - z wywozem urobku - skrzyzowanie z drogą wojewódzką wraz z profilowaniem i zagęszczeniem podłoża | m2 | 91.2
2.1.4 | D.04.01.01 | Wykonanie koryta na poszerzeniach jezdni w gruncie kat.II-IV- z wywozem urobku - poszerzenie na skrzyzowaniu z drogą wojewódzką łacznie 68cm wraz z profilowaniem i zagęszczemiem podłoża | m2 | 17.1
2.1.5 | D.04.01.01 | Wykonanie koryta na poszerzeniach jezdni w gruncie kat.II-IV - 68 cm głębok.koryta z wywozem urobku poza teren budowy wraz z profilowaniem i zagęszczeniem | m2 | 223.73
2.1.5 | D.02.01.01 | Wykonanie i podczyszczenie rowów wykonywane z wywiezieniem urobku poza teren budowy w gruncie kat.III obmiar | m3 | 249.6
2.1.6 | D.02.01.01 | Wyrównanie obrobienie na czysto skarp i dna rowów | m2 | 357
2.1.7 | D.02.03.01 | Formowanie i zagęszczenie nasypów | m3 | 650.5
3 |  | PODBUDOWY
3.1.1 | D.04.04.01 | Podbudowa z kruszywa łamanego 0/63- warstwa dolna o grub.po zagęszcz. 20 cm | m2 | 367.52
3.1.2 | D.04.04.01 | Podbudowa z kruszywa łamanego 0/63 - warstwa dolna o grubości po zagęszczeniu 20 cm skrzyżowanie z drogą wojewódzką | m2 | 91.2
3.1.3 | D.04.04.01 | Podbudowa z kruszywa łamanego - warstwa dolna o grub.po zagęszcz. 20 cm - poszerzenia | m2 | 223.73
3.1.4 | D.04.04.01 | Warstwa ulepszonego podłoża CBGM 0/11,2 C1,5/C2,0 - grub.warstwy po zagęszcz. 10 cm zjazdy | m2 | 367.52
3.1.5 | D.04.04.01 | Warstwa ulepszonego podłoża CBGM 0/11,2 C1,5/C2,0 - grub.warstwy po zagęszcz. 10 cm chodniki | m2 | 838.96
3.1.6 | D.04.04.01 | Warstwa ulepszonego podłoża CBGM 0/11,2 C1,5/C2,0 - grub.warstwy po zagęszcz. 15 cm - skrzyzowanie z drogą wojewódzką | m2 | 91.2
3.1.7 | D.04.04.01 | Podbudowa z gruntu stabilizowanego cementem 2,5 MPa wyk. grub.podbudowy po zagęszczeniu 10 cm | m2 | 223.73
3.1.8 | D.04.04.01 | Podbudowa z kruszywa naturalnego grubości 15 cm | m2 | 223.73
4 |  | NAWIERZCHNIE
4.1.1 | D.05.03.05 | Nawierzchnia z mieszanek AC22P 35/50 - grub.po zagęszcz. 11 cm wraz oczyszczeniem i skropieniem - skrzyzowanie z drogą wojewódzką | m2 | 91.2
4.1.2 | D.05.03.05 | Nawierzchnia AC22W PMB 25/55-60 - grub.po zagęszcz. 8 cm wraz z oczyszczeniem i skropieniem - skrzyzowanie z drogą wojewódzką | m2 | 91.2
4.1.3 | D.05.03.05 | Nawierzchnia AC11S PMB 45/80-55 - grub.po zagęszcz. 4 cm wraz z oczyszczeniem i skropieniem- skrzyzowanie z drogą wojewódzką | m2 | 298
4.1.4 | D.05.03.05 | Nawierzchnia z mieszanek AC16P - grub.po zagęszcz. 7 cm wraz z oczyszczeniem i skropieniem | m2 | 223.73
4.1.5 | D.05.03.05 | Nawierzchnia AC11S 50/70-55 - grub.po zagęszcz. 4 cm wraz z oczyszczeniem i skropieniem | m2 | 223.73
4.1.6 | D.05.03.05 | Nawierzchnia z mieszanek AC16W 50/70 - 100kg/m2 wraz z oczyszceniem i skropieniem | m2 | 2090.23
4.1.7 | D.05.03.05 | Nawierzchnia AC11S 50/70-55 - grub.po zagęszcz. 4 cm wraz z oczyszczeniem i skropieniem | m2 | 2090.23
4.1.8 | D.05.03.26 | Warstwa geosiatki na połącxzeniu istniejącej nawierzchni bitumicznej i poszerzonej jezdni | m2 | 450
5 |  | ODWODNIENIE KORPUSU DROGOWEGO
5.1.1 | D.03.02.01 | Roboty ziemne wykonywane w gr.kat.IV z transportem urobku poza teren budowy | m3 | 219.24
5.1.2 | D.03.02.01 | Zasypywanie wykopów wraz z zagęszczeniem dostarczonym piaskiem | m3 | 188.69
5.1.3 | D.03.02.01 | Przepusty rurowe pod zjazdami - ława fundamentowa żwirowa | m3 | 14.77
5.1.4 | D.03.02.01 | Przepusty rurowe pod zjazdami - rury HDPE o śr. 40 cm | m | 147.7
5.1.5 | D.03.02.01 | Przepusty rurowe pod zjazdami - ścianki czołowe dla rur o śr. 40 cm | ściank. | 11
5.1.6 | D.03.02.01 | Studnie rewizyjne z kręgów betonowych o śr. 1000 mm w gotowym wykopie o głębok. do 3m | stud. | 4
5.1.7 | D.03.02.01 | Podłoża pod kanały i obiekty z materiałów sypkich grub. 20 cm | m3 | 19.8
5.1.8 | D.03.02.01 | Kanały z rur PVC łączonych na wcisk o śr. zewn. 200 mm | m | 99
5.1.9 | D.03.02.01 | Studzienki ściekowe uliczne betonowe o śr.500 mm z osadnikiem | szt. | 16
6 |  | ELEMENTY ULICY
6.1.1 | D.08.02.02 | Nawierzchnia z kostki betonowej o wys. 8 cm na podsypce cem.piaskowej z wyp.spoin piaskiem | m2 | 353.52
6.1.2 | D.08.02.02 | Przebudowa zjazdu z kostki kamiennej na podsypce cem.piaskowej z wyp.spoin zaprawą cem. | m2 | 14
6.1.3 | D.08.01.01 | Krawężniki betonowe wtopione o wym. 22x20 cm na podsypce cem.piaskowej wraz z wykonaniem ławy betonowej z oporem | m | 248
6.1.4 | D.08.03.01 | Obrzeża betonowe o wym. 30x8 cm na podsypce cem.piaskowej z wyp.spoin zaprawą cem. Wraz z wykonaniem ławy betonowej | m | 638.54
6.1.5 | D.08.01.01 | Krawężniki betonowe wystające o wym. 20x30 cm na podsypce cem.piaskowej wraz z wykonaniem ławy betonowej z oporem | m | 284.15
6.1.6 | D.08.01.01 | Krawężniki betonowe wtopione o wym. 20x30 cm na podsypce cem.piaskowej obmiar wraz z wykonaniem ławy betonowej z oporem. | m | 19
6.1.7 | D.08.02.02 | Chodniki z kostki betonowej o wys. 6 cm na podsypce cem.piaskowej z wyp.spoin zaprawą cem. | m2 | 838.96
6.1.8 | D.08.05.01 | Ścieki uliczne z prefabrykatów betonowych obmiar na ławie betonowej z oporem | m | 45
6.1.9 | D.06.01.01 | Wykonanie ubezpieczenia płytami ażurowymitypu ECO rowu | m2 | 387
7 |  | POBOCZA
7.1.1 | D.02.01.01 | Mechaniczne profilowanie i zagęszenie podłoża - pobocza obmiar | m2 | 282
7.1.2 | D.04.01.01 | Nawierzchnia z tłucznia kamiennego 0/31,5- pobocza - grub.po zagęszcz.10 cm | m2 | 282
8 |  | ZABEZPIECZENIE INFRASTRUKTURY TECHNICZNEJ
8.1.1 | D.09.01.01 | Kopanie rowów o głębokości do 0.8 m i szer. dna do 0.6 w gruncie kat. I-II | m | 167.6
8.1.2 | D.09.01.01 | Układanie rur ochronnych dwudzielnych P120S | m | 167.6
8.1.3 | D.09.01.01 | Zasypywanie rowów piaskiem o głębokości do 0.8 m i szer. dna do 0.6 m w gruncie kat. I-II | m | 167.6
8.1.4 | D.01.02.04 | Roboty remontowe - cięcie piłą nawierzchni bitumicznych na gł. 6-10 cm | m | 64.8
8.1.5 | D.04.01.01 | Podbudowa z gruntu stabilizowanego cementem 2,5 MPa wyk. grub.podbudowy po zagęszczeniu 15 cm | m2 | 19.44
8.1.6 | D.04.01.01 | Podbudowa z kruszywa łamanego 0/63 - warstwa dolna o grub.po zagęszcz. 20 cm | m2 | 19.44
8.1.7 | D.05.03.05 | Nawierzchnia z mieszanek AC16P - grub.po zagęszcz. 11 cm z oczyszczeniem i skropieniem | m2 | 19.44
8.1.8 | D.05.03.05 | Nawierzchnia z mieszanek AC16W 50/70 - grub.po zagęszcz. 7 cm z oczyszczeniem i skropieniem | m2 | 19.44
8.1.9 | D.05.03.05 | Nawierzchnia AC11S 50/70-55 - grub.po zagęszcz. 4 cm z oczyszczeniem i skropieniem | m2 | 19.44
8.1.10 | D.09.01.01 | Wymiana pokryw studni telekomunikacyjnych na typ cięzki | szt. | 1
8.1.11 | D.09.01.01 | Wymiana ramy studni na typ ciężki | szt. | 1
8.1.123 | D.09.01.01 | Regulacja pionowa studzienek dla studzienek telefonicznych | szt. | 4
8.1.13 | D.09.01.01 | Regulacja pionowa studzienek dla zaworów wodociągowych | szt. | 6
9.1 |  | OZNAKOWANIE POZIOME
9.1.1 | D.07.01.01 | Mechaniczne malowanie oznakowanie na jezdni farbą akrylową cienkowarstwowo | m2 | 130
10 |  | OZNAKOWANIE PIONOWE
10.1.1 | D.07.02.01 | Zdejmowanie tablic znaków drogowych zakazu,nakazu,ostrzegawczych,informacyjnych obmiar | szt. | 2
10.1.2 | D.07.02.01 | Słupki do znaków drogowych z rur stalowych o śr. 70 mm obmiar | szt. | 7
10.1.3 | D.07.02.01 | Przymocowanie tablic znaków drogowych zakazu,nakazu,ostrzegawczych,informacyjnych o pow. do 0.3 m2 obmiar | szt. | 5
10.1.4 | D.07.02.01 | Przymocowanie tablic znaków drogowych zakazu,nakazu,ostrzegawczych,informacyjnych o pow. ponad 0.3 m2 obmiar | szt. | 1