## Arkusz1
Formularz 2.2. do SIWZ
KOSZTORYS OFERTOWY
PRZEBUDOWA DROGI POWIATOWEJ NR 3519W Lewaszówka - Poświętne
od km 9+051,71 do km 9+527,17 dł. 475.46 m
Lp. | Podstawa wyceny | Opis | Jedn. miary | Iłość | Koszt jedn. | Wartość zł (5x6)
1 | 2 | 3 | 4 | 5 | 6 | 7
ROBOTY PRZYGOTOWAWCZE
1 | D.01.01.01 | Roboty pomiarowe przy liniowych robotach ziemnych - trasa dróg w terenie równinnym, inwentaryzacja powykonawcza, | km | 0.48 | 0 | 0
2 | D.01.02.04 | Rozebranie nawierzchni z płyt betonowych 50x50x7 z odwozem gruzu poza teren budowy | m2 | 150.1 | 0 | 0
3 | D.01.02.04 | Rozebranie nawierzchni z płyt betonowych "trylinki" z odwozem gruzu poza teren budowy | m2 | 64 | 0 | 0
4 | D.01.02.04 | Rozebranie obrzeży betonowych 8x30 z odwozem gruzu poza teren budowy | m | 123.5 | 0 | 0
5 | D.01.02.04 | Cięcie piłą nawierzchni bitumicznych na gł. 6-10 cm z wywiezieniem i utylizacją | m2 | 45 | 0 | 0
6 | D.01.02.04 | Rozebranie krawężników betonowych 20x30 z odwozem gruzu poza teren budowy | m | 45 | 0 | 0
7 | D.01.02.04 | Mechaniczne rozebranie nawierzchni z masy mineralno bitumicznej grubości 4 cm z odwozem gruzu poza teren budowy | m2 | 13 | 0 | 0
8 | D.01.02.04 | Mechaniczne rozebranie podbudowy betonowej grubości do 15 cm z odwozem gruzu poza teren budowy | m2 | 65 | 0 | 0
9 | D.01.02.04 | Rozebranie nawierzchni z kostki kamiennej materiał do ponownego wbudowania | m2 | 40 | 0 | 0
10 | D.01.02.04 | Rozebranie przepustów rurowych i ścianek czołowych o śr 60 cm z wywozem i utylizacją | m | 31.85 | 0 | 0
11 | D.01.02.04 | Rozebranie tablic starych znaków drogowych | szt. | 4 | 0 | 0
12 | D.01.02.04 | Rozebranie słupków do znaków | szt. | 4 | 0 | 0
13 | D.01.02.01 | Ścinanie drzew piłą mechaniczną (śr. 50-200 cm) wraz z karczowaniem pni wywiezieniem poza teren budowy. | szt. | 8 | 0 | 0
14 | D.01.02.02 | Usunięcie warstwy ziemi urodzajnej (humusu) o grubości 15 cm | m2 | 780 | 0 | 0
ROBOTY ZIEMNE
15 | D.02.01.01 | Roboty ziemne wykonywane w gr.kat.III z transportem urobku w obrębie lub poza teren budowy -wykonanie rowów | m3 | 167.15 | 0 | 0
16 | D.02.01.01 | Roboty ziemne wykonywane w gr.kat.III z transportem urobku w obrębie lub poza teren budowy - koryto pod pobocza | m3 | 29 | 0 | 0
17 | D.02.03.01 | Formowanie i zagęszczenie nasypów z częściowym dowozem | m3 | 353 | 0 | 0
PODBUDOWY
18 | D.04.01.01 | Wykonanie koryta na poszerzeniach jezdni w gruntach kat I-IV z transportem urobku poza teren budowy 990 m2 | m2 | 990 | 0 | 0
19 | D.04.01.01 | Wykonanie koryta na całej szerokości w gruntach kat I-IV z transportem urobku poza teren budowy - zjazdy 305,0 m2 | m2 | 305 | 0 | 0
20 | D.04.01.01 | Wykonanie koryta na całej szerokości w gruntach kat I-IV z transportem urobku poza teren budowy - miejsca postojowe 495,0 m2 | m2 | 495 | 0 | 0
21 | D.04.01.01 | Wykonanie koryta na całej szerokości w gruntach kat I-IV z transportem urobku poza teren budowy - chodniki | m2 | 839 | 0 | 0
22 | D.04.05.01 | Warstwa ulepszonego podłoża CBGM 0/11,2 C1,5/C2,0 grub.warstwy po zagęszcz.łącznie 10cm zjazdy, miejsca postojowe, chodnik.839+ 495+305 | m2 | 1639 | 0 | 0
23 | D.04.04.02 | Podbudowa z kruszywa łamanego 0/63 - warstwa dolna o grubości po zagęszczeniu 20 cm (poszerzenia jezdni ) | m2 | 947 | 0 | 0
24 | D.04.05.01 | Podbudowa z gruntu stabilizowanego cementem 2,5 MPa wyk. grub.podbudowy po zagęszczeniu 10 cm z dowozem z wytwórni- (poszerzenia jezdni) | m2 | 990 | 0 | 0
25 | D.04.04.02 | Podbudowa z kruszywa łamanego 0/31,5 - warstwa dolna o grubości po zagęszczeniu 10 cm zjazdy | m2 | 305 | 0 | 0
26 | D.04.04.02 | Podbudowa z kruszywa łamanego 0/31,5 - warstwa dolna o grubości po zagęszczeniu 15 cm miejsca postojowe | m2 | 495 | 0 | 0
27 | D.04.07.01a | Podbudowa z mieszanki mineralno asfaltowej AC16P 50/70 grubości 4 cm wraz z oczyszczeniem i skropieniem poszerzenia | m2 | 947 | 0 | 0
28 | D.05.03.05b | Wyrownanie istniejącej nawierzchni bitumicznej mieszanką mineralno asfaltową AC11S w ilości 75kg/m2 celu zamontowania geosiatki pod warstwą wiązącą. (947 +2043)*0,075 | t | 224.25 | 0 | 0
NAWIERZCHNIE
29 | D.05.03.05b | Nawierzchnia z mieszanek mineralno bitumicznych warstwa wiążąca AC16W 50/70 - grub.po zagęszcz. 6 cm wraz z oczyszczeniem i skropieniem 947 + 2043 | m2 | 2990 | 0 | 0
30 | D.05.03.05a | Nawierzchnia z mieszanek mineralno bitumicznych warstwa ścieralna AC11S 50/70 - grub.po zagęszcz. 4 cm wraz z oczyszczeniem i skropieniem | m2 | 2990 | 0 | 0
31 | D.05.03.26g | Warstwa geosiatki na połączzeniu istniejącej nawierzchni bitumicznej i poszerzonej jezdni o wytrzymałości na zerwanie min 75kN/m szer.2.0 m. Montaż zgodnie z instrukcją producenta. | m2 | 1869 | 0 | 0
ODWODNIENIE
Scieki typu "Mulda" i pobocza
32 | D.08.05.01 | Ścieki uliczne z prefabrykatów betonowych typu mulda 50x50 h=3.0 cm na ławie betonowej gr 20 cm | m | 88 | 0 | 0
33 | D.08.05.01 | Ścieki uliczne z prefabrykatów betonowych typu mulda 30x30 h=3.0 cm na ławie betonowej z oporem gr.25 cm | m | 338 | 0 | 0
34 | D.05.02.01 | Nawierzchnia z tłucznia kamiennego 0/31,5- pobocza - grub.warstwy po zagęszcz.10 cm | m2 | 289 | 0 | 0
Drenaż i przykanaliki
35 | D.02.01.01 | Roboty ziemne wykonywane w gr.kat.IV z transportem urobku w obrębie lub poza teren budowy | m3 | 430 | 0 | 0
36 | D.03.02.01 | Podłoża pod kanały i obiekty z materiałów sypkich grub. 20 cm- pospółka obmiar = 29 m3 | m3 | 29 | 0 | 0
37 | D.06.02.01a | Drenaż z rur perforowanych HDPE typu TP o średnicy 40 cm | m | 290 | 0 | 0
38 | D.06.02.01a | Ułożenie geowłókniny wokół rur perforowanych typu TP | m2 | 550 | 0 | 0
39 | D.06.02.01a | Wykonanie obsypki rur HDPE z tłucznia kamiennnego sortowanego od 2-10 mm | m3 | 58 | 0 | 0
40 | D.03.02.01 | Przykanaliki z rur PVC łączonych na wcisk o śr. zewn. 200 mm na podsypce z pospłki i zasypką piaskiem gr. 20 cm | m | 68.5 | 0 | 0
41 | D.02.03.01 | Zasypanie i zagęszczenie wykopów | m3 | 202 | 0 | 0
42 | D.03.02.01 | Studnie rewizyjne z kręgów betonowych o śr. 1000 mm w gotowym wykopie o głębok. do 3m z obsypką piaskiem | szt | 3 | 0 | 0
43 | D.03.02.01 | Studnie rewizyjne z kręgów betonowych o śr. 2000 mm w gotowym wykopie o głębok. do 3m z obsypką piaskiem | szt | 1 | 0 | 0
44 | D.01.02.04 | Cięcie piłą nawierzchni bitumicznych na gł. 6-10 cm z wywiezieniem i utylizacją | m | 183 | 0 | 0
45 | D.03.02.01 | Studzienki ściekowe uliczne betonowe o śr.500 mm z osadnikiem, bez syfonu, z kratą żeliwną | szt | 11 | 0 | 0
46 | D.06.01.01 | Wykonanie ubezpieczenia płytami ażurowymi rowu | m2 | 108 | 0 | 0
Przepusty
47 | D.02.01.01 | Roboty ziemne wykonywane w gr.kat.IV z transportem urobku w obrębie lub poza teren budowy | m3 | 63 | 0 | 0
48 | D.06.02.01a | Przepusty rurowe pod zjazdami - rury HDPE o śr. 40 cm z wykonaniem ławy fundamentowej żwirowej i zasypką piaskiem | m | 42.6 | 0 | 0
49 | D.06.02.01a | Przepusty rurowe pod zjazdami - ścianki czołowe dla rur o śr. 40 cm | szt | 12 | 0 | 0
50 | D.02.03.01 | Zasypanie i zagęszczenie wykopów | m3 | 53.4 | 0 | 0
ELEMENTY ULIC
51 | D.08.02.02 | Nawierzchnia z kostki betonowej o wys. 8 cm na podsypce cem.piaskowej z wyp.spoin piaskiem (miejsca postojowe, zjazdy 495 + 265 ) | m2 | 760 | 0 | 0
52 | D.08.02.02 | Chodniki z kostki betonowej o wys. 6 cm na podsypce cem.piaskowej z wyp.spoin piaskiem | m2 | 839 | 0 | 0
53 | D.08.01.01 | Krawężniki betonowe wtopione o wym. 22x20 cm na podsypce cem.piaskowej (zjazdy i miejsca postojowe) | m | 361 | 0 | 0
54 | D.08.01.01 | Krawężniki betonowe wystające o wym. 20x30 cm na podsypce cem.piaskowej wraz z wykonaniem ławy betonowej z oporem | m | 391 | 0 | 0
55 | D.08.03.01 | Obrzeża betonowe o wym. 30x8 cm na podsypce cem.piaskowej z wyp.spoin zaprawą cem wraz z wykonaniem ławy betonowej | m | 784 | 0 | 0
56 | D.08.02.02 | Przebudowa zjazdu z kostki kamiennej na podsypce cem.piaskowej z wyp.spoin zaprawą | m2 | 40 | 0 | 0
ROBOTY TOWARZYSZĄCE
57 | KNR-W-2 01 0701-04 | Kopanie rowów dla kabli o głębokości 0,8 i szerokości dna 0,6 m w gruncie kat I i II | m | 86.7 | 0 | 0
58 | KNR-W-5 10 0305-03 | Układanie rur ochronnych dwudzielnych P120S | m | 86.7 | 0 | 0
59 | KNR-W-2 01 0704-04 | Zasypanie wykopów dla kabli o głębokości 0,8 i szerokości dna 0,6 m w gruncie kat I i II | m | 86.7 | 0 | 0
60 | D.01.02.04 | Cięcie piłą nawierzchni bitumicznych na gł. 6-10 cm z wywiezieniem i utylizacją | m | 74.6 | 0 | 0
61 | D.04.05.01 | Podbudowa z gruntu stabilizowanego cementem 2,5 MPa wyk. grub.podbudowy po zagęszczeniu 10 cm z dowozem z wytwórni | m2 | 22.4 | 0 | 0
62 | D.04.04.02 | Podbudowa z kruszywa łamanego 0/63 - warstwa dolna o grubości po zagęszczeniu 20 cm | m2 | 22.4 | 0 | 0
63 | D.04.07.01a | Podbudowa z mieszanki mineralno asfaltowej AC16P 50/70 grubości 4 cm wraz z oczyszczeniem i skropieniem | m2 | 22.4 | 0 | 0
64 | D.05.03.05b | Nawierzchnia z mieszanek mineralno bitumicznych warstwa wiążąca AC16W 50/70 - grub.po zagęszcz. 6 cm wraz z oczyszczeniem i skropieniem | m2 | 22.4 | 0 | 0
65 | D.05.03.05a | Nawierzchnia z mieszanek mineralno bitumicznych warstwa ścieralna AC11s 50/70 - grub.po zagęszcz. 4 cm wraz z oczyszczeniem i skropieniem | m2 | 22.4 | 0 | 0
66 | D.03.02.01 KNR 2-31 1406-05 | Regulacja pionowa studzienek dla studzienek telefonicznych z wymianą uszkodzonych pokryw | szt. | 3 | 0 | 0
67 | D.03.02.01 KNR 2-31 1406-04 | Regulacja pionowa studzienek dla zaworów wodociągowych i gazowych z wymianą uszkodzonych skrzynek | szt. | 10 | 0 | 0
68 | D.03.02.01 KNR 2-31 1406-03 | Regulacja pionowa studzienek dla włazów kanałowych z wymianą włazów na typ ciężki D400 | szt | 9 | 0 | 0
69 | KNR 2-21 0401-01 | Humusowanie z obsianiem trawą | m2 | 500 | 0 | 0
OZNAKOWANIE
70 | D.07.02.01 | Słupki do znaków drogowych z rur stalowych o śr. 60 mm | szt | 6 | 0 | 0
71 | D.07.02.01 | Przymocowanie tablic znaków drogowych zakazu,nakazu,ostrzegawczych,informacyjnych wg | szt | 6 | 0 | 0
72 | D.07.01.01 | Wykonanie oznakowania poziomego grubowarstwowego (strukturalnego chemoutwardzonego) wg projektu stałej organizacji ruchu | m2 | 95 | 0 | 0
73 | D.07.02.01 | Przymocowanie lustra U18b | szt | 1 | 0 | 0
74 | D.07.02.01 | Demontaż i ponowny montaż tabliczki informacyjnej "Cmentarz" | szt | 1 | 0 | 0
|  | Razem wartość NETTO |  |  |  | 0
|  | Vat 23% |  |  |  | 0
|  | Razem wartość BRUTTO |  |  |  | 0
……………………………………………….
(podpis i pieczęć upełnomocnionego przedstawiciela Wykonawcy)