## 01_2012
KOSZTORYS OFERTOWY
zamówienie pn.: Remont mostu drogowego na rzece Kobylance w miejscowości Miasteczko w ciągu drogi powiatowej nr 3537W Skaryszew - Wólka Twarogowa - Odechów
Numer | Podstawa | Opis | Jednostka miary | Ilość | Cena jednostkowa (zł) | Wartość zł (5 x 6)
1 | 2 | 3 | 4 | 5 | 6 | 7
1 |  | D-01.01.01 Odtworzenie trasy i punktów wysokościowych
1.d.1 | D-01.01.01 | Roboty pomiarowe przy robotach ziemnych-trasa dróg w terenie równinnym. Inwentaryzacja powykonawcza, obmiar = 0,23km | km | 0.23 | 0 | 0
2 |  | D-01.02.04 Rozbiórka elementów dróg i ulic
2.d.2 | D-05.03.11 | Rozebranie nawierzchni z mas mineralno-bitumicznych gr. 8 cm, na moście - 135,62m2 i dojazdach - 165m2 z odwozem poza teren budowy 300,62m2 | m2 | 300.62 | 0 | 0
3.d.2 | D-01.02.04 | Rozebranie podbudowy tłuczniowej gr. 20 cm na dojazdach | m2 | 165 | 0 | 0
4.d.2 | M-28.53.52 | Demontaż starych uszkodzonych poręczy mostowych z odwozem poza teren robót i utylizacją 16,34×2=32,68m | m | 32.68 | 0 | 0
5.d.2 | M-28.52.51 | Rozbiórka elementów betonowych, żelbetowych i murowych, płyta, beleczka podporęczowa, skrzydła, ścianki zapleczne | m3 | 25.3 | 0 | 0
6.d.2 | D-01.02.04 | Rozbiórka elementów betonowych, żelbetowych - starych uszkodonych stożków | m2 | 32 | 0 | 0
3 |  | M-11.01.01 Wykonanie wykopów przy robotach mostowych
7.d.3 | M-11.01.01 | Wykonanie wykopów jamistych za ściankami zaplecznymi, odkrycie skrzydełek, pod fundamenty obrukowania stożków | m3 | 94.5 | 0 | 0
8.d.3 | M-11.01.01 | Wykopy pod płyty przejściowe i dwa zjazdy na pola | m3 | 60 | 0 | 0
4 |  | M-11.01.04 Zasypanie przestrzeni za przyczółkami wraz z formowaniem stożków
9.d.4 | M-11.01.04 | Uformowanie czterech stożków i skarp pod mostem wraz z zagęszczeniem warstwami | m3 | 62.79 | 0 | 0
10.d.4 | M-29.15.01 | Umocnienie stozków dyblami betonowymi gr. 12cm na podsypce cem.-piaskowej i geowłókninie | m2 | 96 | 0 | 0
5 |  | D-04.00.00 Podbudowy
11.d.5 | D-04.05.01 | Wykonanie podbudów z gruntu stabilizowanego cementem 2,5Mpa zbrojonego geowłókniną, gr. podbudowy 30cm, szerokość 1m na długości skrzydełek | m | 16 | 0 | 0
12.d.5 | D-04.04.02 | Wykonanie podbudów z kruszywa łamanego stabilizowanego mechanicznie 0-31,5 średnia grubość warstwy 30 cm | m2 | 48 | 0 | 0
6 |  | D-03.05.03 Nawierzchnia z mieszanek mineralno -bitumicznych
13.d.6 | D-05.03.05b | Warstwa wiążąca z mieszanek mineralno-bitumicznych asfaltowych gr. do 9cm - AC16W50/70 wraz z oczyszczeniem i skropieniem most-105,39m2 dojazdy-165,00m2 | m2 | 270.39 | 0 | 0
14.d.6 | D-05.03.05a | Nawierzchnie z mieszanek mineralno-bitumicznych asfaltowych o gr. 4cm - AC11s warstwa ścieralna dla KR-3 wraz z oczyszczeniem i skropieniem | m2 | 270.39 | 0 | 0
7 |  | D-07.05.01 Bariery ochronne stalowe
15.d.7 | D-07.05.01 | Montaż barier drogowych SP-06 na dojazdach | m | 80 | 0 | 0
8 |  | D-08.03.01 Obrzeża betonowe
16.d.8 | D-08.03.01 | Obrzeża betonowe 30×8 cm na podsypce cem.-piask. spoinowane zaprawą cementową 7×4=28mb | m | 28 | 0 | 0
9 |  | D-08.01.01 Krawężniki betonowe
16.d.9 | D-08.01.01 | Krawężniki betonowe na podsypce cem.-piaskowej o wymiarach 20×30 cm | m | 8 | 0 | 0
10 |  | D-28.01.01 Krawężniki kamienne
17.d.10 | M-26.01.01 | Krawężniki kamienne o wymiarach 20×20 cm z kotwami na zaprawie niskoskurczowej 12,35×2=24,70mb | m | 24.7 | 0 | 0
11 |  | M-13.01.00 Beton konstrukcyjny
18.d.11 | M-13.01.00 | Betonowanie betonem mostowym B-30; płyta pomostu-20,21m3; ścianki zapleczne-3,27m3; skrzydełka-3,2m3; chodniki-6,53m3; fundamenty stożków-7,56m3; płaszcz żelbetowy przyczółków-7,46m3; | m3 | 48.23 | 0 | 0
19.d.11 | M-29.05.01 | Wykonanie płyt przejściowych z betonu klasy C25/30[B30] | m3 | 14.4 | 0 | 0
12 |  | M-12.01.00 Zbrojenie betonu
20.d.12 | M-12.01.00 | Zbrojenie konstrukcji monolitycznych betonowych prętami stalowymi okrągłymi żebrowanymi /fi12/, płyta pomostu-1,6t; kapa chodnikowa-0,5t; płaszcz żelbetowy-1,4t; ścianki zapleczne-0,22t; skrzydełka-0,2t; fundamenty stożków-0,4t; | t | 4.32 | 0 | 0
21.d.12 | M-29.05.01 | Przygotowanie i montaż zbrojenia płyt przejściowych prętami stalowymi okrągłymi żebrowanymi /fi 12/ | t | 0.8 | 0 | 0
13 |  | M-27.02.01 Izolacja z papy zgrzewalnej
22.d.13 | M-27.02.01 | Wykonanie izolacji z papy termozgrzewalnej gr. 1cm na płycie pomostowej z 30% nadkładem-121,30m2; płyty przejściowe-48,00m2 = 169,30m2 | m2 | 169.3 | 0 | 0
23.d.13 | M-27.01.01 | Izolacja przeciwwilgociową powłoką bitumiczną - wykonaną na zimno z roztworu asfaltowego, pionowe ściany przyczółków przed obrukowaniem skrzydeł: 2×9,1×2=36,4m2; 1,5×1,5×4=9m2 = 45,40m2 | m2 | 45.4 | 0 | 0
14 |  | M-29.00.00 Odwodnienie obiektu
24.d.14 | M-29.20.01 | Ściek skarpowy trapezowy z elementów prefabrykowanych na podsypce cem.-piaskowej 4×4,5=18,00mb | mb | 18 | 0 | 0
15 |  | M-15.02.06 Uszczelnienie nawierzchni
25.d.15 | M-15.02.06 | Ułożenie masy uszczelniającej między krawężnikiem, a nawierzchnią - kit trwale elastyczny mostowy 16,34×2=32,68m | m | 32.68 | 0 | 0
16 |  | M-30.05.02 Cienkowarstwowa nawierzchnia z żywic epoksydowych
26.d.16 | M-30.05.02 | Cienkowarstwowa nawierzchnia gr. 4mm z żywic epoksydowych modyfikowanych bitumami obmiar=50,00m2 | m2 | 50 | 0 | 0
17 |  | M-26.01.03 Drenaż odwodnienia izolacji
27.d.17 | M-26.01.03a | Drenaż z geowłókniny i kruszywa otoczonego żywicą | m | 52 | 0 | 0
18 |  | M-25.01.03 Bitumiczne przykrycie dylatacji
28.d.18 | M-25.01.03 | Ułożenie dylatacji bitumicznej typu TARCO i uszczelnienie przerwy dylatacyjnej 9,10×2=18,20m | m | 18.2 | 0 | 0
19 |  | M-28.05.05 Barieroporęcze na obiektach mostowych
29.d.19 | M-28.05.05 M-15.01.01 | Montaż barieroporęczy mostowych wys. 110cm 16,50×2=33,00m | m | 33 | 0 | 0
20 |  | M-20.01.07 Czyszczenie strumieniowo-ścierne powierzchni betonowych
30.d.20 | M-20.01.07 | Oczyszczenie powierzchni betonowych-piaskowanie. Spód płyty mostu (stalaktyty, korozja)-101,37m2; ścian przyczółków-54,00m2; powierzchnie pod izolację z papy-121,30m2 | m2 | 276.67 | 0 | 0
21 |  | M-23.51.20 Naprawa ubytków betonu zaprawą typu PCC
31.d.21 | M-23.51.20 | Ręczna reprofilacja ubytków w konstrukcjach betonowych na powierzchniach sufitowych zaprawą cementowo-polimerową cz.I obmiar=0,50m3 | m3 | 0.5 | 0 | 0
22 |  | M-30.20.11 Zabezpieczenie antykorozyjne powierzchni betonowych
32.d.22 | M-30.20.11 | Wykonanie impregnacji hudrofobowej powierzzchni betonu - jednokrotne, powłoka elastyczna - skrzydła, spód beleczki podporęczowej | m2 | 24 | 0 | 0
33.d.22 | M-30.20.11 | Wykonanie powłoki hudrofobowej powierzchni betonu, jednostronnie - powłoka sztywna spód płyty ustroju niosącego i przyczółków | m2 | 137.77 | 0 | 0
23 |  | Inne roboty mostowe
34.d.23 | M-28.02.03 | Montaż kotew fi/12-16mm/ na głębokość 20cm; przyczółki -128szt.; płyta pomostu -380szt. | szt. | 508 | 0 | 0
35.d.23 | M 20.01.08 | Wykonanie schodów skarpowych kpl. | kpl. | 1 | 0 | 0
36.d.23 | M 26.01.02 | Montaż sączków mostowych 6szt. | szt. | 6 | 0 | 0
37.d.23 | M 28.02.03 | Gzyms polimerowobetonowy /deska gzymsowa/ h-60cm | m | 32.7 | 0 | 0
38.d.23 | M 11.02.01 | Wbicie pali drewnianych fi 12-15cm, długości 1,9m pod fundamenty stożków 30szt. | mb | 30 | 0 | 0
39.d.23 | M 14.01.10 | Wykonanie i rozbiórka tymczasowej kładki dla pieszych szerokości 2,00m /na czas trwania robót/ | kpl. | 1 | 0 | 0
40.d.23 | D-04.04.02 | Wykonanie nawierzchni z kruszywa łamanego 0/31,5 na zjazdach do pól grubość warstwy po zagęszczeniu 20cm | m2 | 30 | 0 | 0
Wartość kosztorysowa robót bez podatku VAT | [5 empty] | 0
Podatek VAT 23% | [5 empty] | 0
Ogółem wartość kosztorysowa robót | [5 empty] | 0
………………………………………..........
(podpis i pieczęć upełnomocnionego przedstawiciela Wykonawcy)