## przedmiar
zał. nr 4
Przedmiar robót
na zamówienie pn.:
Przebudowa drogi powiatowej nr 3508W Radom – Dąbrówka Podłężna (Etap III)
na odcinku długości 358 m od km 4+750 do km 5+108
Numer | Podstawa | Opis | Jednostka miary | Ilość | Wartość
1 | 2 |  | 4 | 5
1 | Rozdział | ROBOTY PRZYGOTOWAWCZE
1.1 | Element | Odtworzenie trasy i punktów wysokościowych
1 | D-01.01.01 | Roboty pomiarowe przy liniowych robotach ziemnych, trasa dróg w terenie równinnym wraz z wykonaniem inwentaryzacji powykonawczej | km | 0.36 | #REF!
1.2 | Element | Zdjęcie warstwy humusu i darniny
2 | D-01.02.02 | Usunięcie warstwy ziemi urodzajnej (humusu) za pomocą spycharek, grubość warstwy do 10 cm | m3 | 226.5 | #REF!
1.3 | Element | Wycinka drzew
3 | D-01.02.01 | Mechaniczne ścinanie drzew z karczowaniem pni, średnice drzew 10-15 cm | szt | 3
4 | D-01.02.01 | Mechaniczne ścinanie drzew z karczowaniem pni, średnice drzew 16-25·cm | szt | 14
5 | D-01.02.01 | Mechaniczne karczowanie, krzaki i podszycie gęste (powyżej 60 % powierzchni) | ha | 0.01 | #REF!
1.4 | Element | Rozbiórki elementów dróg ogrodzeń i przepustów
6 | D-01.02.04 | Rozebranie nawierzchni na zjazdach, nawierzchnia z betonu, grubość 15 cm, mechanicznie | m2 | 26.5
7 | D-01.02.04 | Rozebranie przepustów rurowych pod zjazdami, rury betonowe Fi·40, 50, 60·cm | m | 9
8 | D-01.02.04 | Rozebranie nawierzchni, masy mineralno-bitumiczne grubość 9·cm | m2 | 112
9 | D-01.02.04 | Rozebranie podbudowy,z kruszywa, grubośc 20·cm, mechanicznie | m2 | 112
10 | D-01.02.04 | Rozebranie, ścianek czołowych przepustów | m3 | 2
2 | Rozdział | ROBOTY ZIEMNE
2.1 | Element | Wykonanie wykopów w gruntach I-V kat.
11 | D-02.01.01 | Roboty ziemne wraz z wykonaniem rowów z transportem urobku poza teren budowy - zgodnie z tabelą robót ziemnych | m3 | 289.6 | #REF!
2.2 | Element | Wykonanie nasypu
12 | D-02.03.01 | Formowanie i zagęszczanie nasypów mechanicznie | m3 | 104.7 | #REF!
3 | Rozdział | ODWODNIENIE KORPUSU DROGOWEGO
3.1 | Element | Czyszczenie przepustów pod drogą
13 | D-03.01.03 | Oczyszczanie rowów i przepustów z namułu, grubość namułu do 50% jego średnicy | m | 17 | #REF!
3.3 | Element | Przykanaliki deszczowe – wykopy
14 | D-03.02.01 | Wykopy oraz przekopy wykonywane na odkład | m3 | 15
3.4 | Element | Przykanaliki deszczowe – roboty montażowe
15 | D-03.02.01 | Kanały z rur typu PP łączone na wcisk, Fi·200·mm | m | 15
16 | D-03.02.01 | Podłoża i obsypki z kruszyw naturalnych dowiezionych, piasek | m3 | 3
3.5 | Element | Przykanaliki deszczowe – roboty montażowe
17 | D-03.02.01 | Zasypanie wykopów fundamentowych podłużnych, punktowych, rowów, wykopów obiektowych. | m3 | 12
4 | Rozdział | ZJAZDY
4.1 | Element | Przepusty pod zjazdami
18 | D-06.02.01a | Podłoża z kruszyw naturalnych dowiezionych, pospółka, grubość warstw 20cm | m3 | 1.8
19 | D-06.02.01a | Przepusty rurowe pod zjazdami, rury HDPE Fi·40·cm | m | 9
20 | D-06.02.01a | Przepusty rurowe pod zjazdami, ścianki czołowe dla rur Fi·40·cm | szt | 2
5 | Rozdział | PODBUDOWY I NAWIERZCHNIE
5.1 | Element | Podbudowy z kruszyw łamanych stabilizowanych mechanicznie
21 | D-04.04.01 | Podbudowy z kruszyw łamanych, warstwa górna, po zagęszczeniu 25·cm | m2 | 256.64
5.2 | Element | Nawierzchnia z betonu asfaltowego
22 | D-05.03.05 | W-wa wyrównawcza z betonu asfaltowego, średnia grubość warstwy 4cm | m2 | 2108.59
23 | D-05.03.05 | Wyrównanie istniejącej podbudowy betonem asfaltowym grysowo-żwirowym dla KR2, mechanicznie, średnia grubość warstwy 4cm | t | 292.83
24 | D-05.03.05 | Nawierzchnie z mieszanek mineralno-bitumicznych grysowo-żwirowych, warstwa asfaltowa wiążąca, grubości5·cm | m2 | 2072.69
25 | D-05.03.05 | Nawierzchnie z mieszanek mineralno-bitumicznych grysowo-żwirowych, warstwa asfaltowa ścieralna, grubości 4·cm | m2 | 2036.89 | #REF!
26 | D-05.03.05 | Nawierzchnie z mieszanek mineralno-bitumicznych grysowo-żwirowych, warstwa asfaltowa ścieralna, grubości 4·cm - na zjazdach | m2 | 26.5 | #REF!
5.3 | Element | Nawierzchnie z kruszywa
27 | D-06.03.01 | Nawierzchnie z kruszywa łamanego 0/31,5, warstwa górna do 30cm | m2 | 34 | #REF!
5.4 | Element | Geokompozyt
28 | D-05.03.26a | Ułożenie geosiatki szklanej powlekanej asfaltem (układana na połączeniu nawierzchni z poszerzeniem pod dwoma warstwami bitumicznymi) | m2 | 445 | #REF!
29 | D-04.02.01a | Ułożenie geowłókniny (geowłókniną owijamy ostatnią warstwę kruszywa na poszerzeniach) | m2 | 624.5
6 | Rozdział | ROBOTY WYKOŃCZENIOWE
6.1 | Element | Ścinanie i uzupełnianie poboczy
30 | D-06.03.01 | Nawierzchnie z kamienia tłuczonego, warstwa górna, po uwałowaniu 10·cm, pobocza | m2 | 716 | #REF!
6.2 | Element | Umocnienie skarp, rowów i ścieku
31 |  | Umocnienie skarp płytami prefabrykowanymi | m2 | 4
32 | D-06.01.01 | Humusowanie z obsianiem skarp przy grubości humusu 10cm | m2 | 1717.54 | #REF!
7 | Rozdział | OZNAKOWANIE DRÓG I URZĄDZENIA BEZPIECZEŃSTWA RUCHU
7.1 | Element | Oznakowanie poziome
33 | D-07.01.01 | Oznakowanie poziome jezdni farbą chlorokauczukową, linie segregacyjne i krawędziowe ciągłe malowane mechanicznie | m2 | 83.76
34 | D-07.01.01 | Oznakowanie poziome jezdni farbą chlorokauczukową, linie segregacyjne i krawędziowe przerywane malowane mechanicznie | m2 | 1.08
7.2 | Element | Oznakowanie pionowe
35 | D-07.02.01 | Ustawienie słupków z rur stalowych dla znaków drogowych | szt | 1
36 | D-07.02.01 | Przymocowanie tablic znaków drogowych, znaki zakazu, nakazu, ostrzegawcze, informacyjne, | szt | 1
7.3 | Element | Słupki prowadzące i krawędziowe oraz znaki kilometrowe i hektometrowe
37 | D-07.02.02 | Ustawienie słupków prowadzących U-3 | szt | 12 | #REF!
8 | Rozdział | INNE ROBOTY
8.1 | Element | Rury ochronne
38 | D-10.09.01 | Zabezpieczenie sieci energetycznej rurami osłonowymi Arot PS 160 | m | 15
39 | D-10.09.01 | Wykonanie przepustów jednolitych typu Arot SRS160 | m | 15
Wartość kosztorysowa robót bez podatku VAT
Podatek VAT - 23%
Ogółem wartość kosztorysowa robót