## Przedmiar robót
Zał. nr 4 do SIWZ Przedmiar robót
PRZEDMIAR ROBÓT
Przebudowa drogi powiatowej nr 3515W Jedlińsk – Bartodzieje – Łukawa – Głowaczów (II Etap) na odcinku od km 2+408 do km 4+005
Numer | Podstawa | Opis | Jednostka miary | Ilość | Wartość
1 | 2 | 3 | 4 | 5
1 | Rozdział | ROBOTY PRZYGOTOWAWCZE
1.1 | Element | Odtworzenie trasy i punktów wysokościowych
1.1.1 | D-01.01.01 | Roboty pomiarowe przy liniowych robotach ziemnych, trasa dróg w terenie równinnym wraz z wykonaniem inwentaryzacji powykonawczej | km | 1.6 | #REF!
1.2 | Element | Zdjęcie warstwy humusu i darniny
1.2.1 | D-01.02.02 | Usunięcie warstwy ziemi urodzajnej (humusu) za pomocą spycharek, grubość warstwy do 10 cm | m3 | 1183.4 | #REF!
1.3 | Element | Wycinka drzew
1.3.1 | D-01.02.01 | Mechaniczne ścinanie drzew z karczowaniem pni, średnice drzew do 15·cm | szt | 19
1.3.2 | D-01.02.01 | Mechaniczne ścinanie drzew z karczowaniem pni, średnice drzew 16-25·cm | szt | 4
1.3.4 | D-01.02.01 | Mechaniczne ścinanie drzew z karczowaniem pni, średnice drzew 36-45·cm | szt | 2
1.3.4 | D-01.02.01 | Mechaniczne ścinanie drzew z karczowaniem pni, średnice drzew 46-55·cm | szt | 2
1.3.4 | D-01.02.01 | Mechaniczne ścinanie drzew z karczowaniem pni, średnice drzew 56-65·cm | szt | 1
1.3.4 | D-01.02.01 | Mechaniczne ścinanie drzew z karczowaniem pni, średnice drzew 66-75·cm | szt | 2
1.4 | Element | Rozbiórki elementów dróg ogrodzeń i przepustów
1.4.1 | D-01.02.04 | Rozebranie nawierzchni na zjazdach, nawierzchnia z betonu, grubość 15 cm, mechanicznie | m2 | 155.5
1.4.2 | D-01.02.04 | Rozebranie nawierzchni na zjazdach, masy mineralno-bitumiczne grubość 10 cm, mechanicznie | m2 | 189
1.4.3 | D-01.02.04 | Rozebranie nawierzchni na zjazdach,kostka brukowa, mechanicznie | m2 | 231.5
1.4.4 | D-01.02.04 | Rozebranie podbudowy, z kruszywa, grubość 15·cm, mechanicznie (zjazdy) | m2 | 268.5
1.4.5 | D-01.02.04 | Cięcie nawierzchni pod ułożenie poszerzenia | m | 1692.5
1.4.6 | D-01.02.04 | Rozebranie nawierzchni asfaltowej gr. 10 cm z wywiezieniem materiału z rozbiórki na koszt wykonawcy na odkład wg uznania wraz z ewentualną utylizacją :rozebranie istniejącej konstrukcji jezdni przy poszerzeniach | m2 | 1160.5
1.4.7 | D-01.02.04 | Rozebranie podbudowy z kruszywa gr. 10 cm z wywiezieniem materiału z rozbiórki na koszt wykonawcy na odkład wg uznania wraz z ewentualną utylizacją - rozebranie istniejącej konstrukcji jezdni przy poszerzeniach | m2 | 1160.5
1.4.8 | D-01.02.04 | Rozebranie podbudowy z kruszywa gr. 25 cm z wywiezieniem materiału z rozbiórki na koszt wykonawcy na odkład wg uznania wraz z ewentualną utylizacją - rozebranie istniejącej konstrukcji jezdni przy poszerzeniach | m2 | 696.3
1.4.9 | D-01.02.04 | Rozebranie przepustów rurowych pod zjazdami, rury betonowe Fi·40, 50, 60·cm | m | 252.1
1.4.10 | D-01.02.04 | Rozebranie, ścianek czołowych przepustów | m3 | 22.8
1.4.11 | D-01.02.04 | Rozebranie słupków (masztów) do znaków drogowych | szt. | 7
1.4.12 | D-01.02.04 | Zdjęcie tarcz (tablic) znaków drogowych | szt. | 10
2 | Rozdział | ROBOTY ZIEMNE
2.1 | Element | Wykonanie wykopów w gruntach I-V kat.
2.1.1 | D-02.01.01 | Wykonanie wykopu pod przepust po rozebraniu konstrukcji jezdni | m3 | 60.8 | #REF!
2.1.2 | D-02.01.01 | Roboty ziemne wykonywane mechanicznie, z transportem urobku na odległość do 1 km, kategoria gruntu III | m3 | 2301.4
2.2 | Element | Wykonanie nasypu |  |  | #REF!
2.2.1 | D-02.03.01 | Formowanie i zagęszczanie nasypów mechaniczne, wysokość do 3,0 m, grunt kategorii I-II, | m3 | 1124.5
3 | Rozdział | ODWODNIENIE KORPUSU DROGOWEGO
3.1 | Element | Czyszczenie przepustów pod drogą |  |  | #REF!
3.1.1 | D-03.01.03 | Oczyszczanie rowów i przepustów z namułu, grubość namułu do 50% jego średnicy | m | 42
3.1.2 | D-03.01.01 | Podłoża z kruszyw naturalnych dowiezionych, piasek, grubość warstw 10cm | m3 | 2.16
3.1.3 | D-03.01.01 | Podłoża z kruszyw naturalnych dowiezionych, pospółka, grubość warstw 30cm | m3 | 3.92
3.1.4 | D-03.01.01 | Przepusty rurowe pod drogą, rury Fi·80·cm | m | 26.5
3.1.5 | D-03.01.01 | Wykonanie płyty żelbetowej 0,25x3m nad przepustem | m3 | 18.76
3.1.6 | D-03.01.01 | Przepusty rurowe pod drogą, ścianki czołowe dla rur Fi·80·cm | m3 | 9.38
3.1.7 | D-03.01.01 | Podłoża i obsypki z kruszyw naturalnych dowiezionych, pospółka | m3 | 67.3
4 | Rozdział | ZJAZDY
4.1 | Element | Przepusty pod zjazdami
4.1.1 | D-06.02.01 | Podłoża z kruszyw naturalnych dowiezionych, pospółka, grubość warstw 20cm | m3 | 25.94
4.1.2 | D-06.02.01 | Przepusty rurowe pod zjazdami, rury HDPE Fi·40·cm | m | 274.5
4.1.3 | D-06.02.01 | Przepusty rurowe pod zjazdami, ścianki czołowe dla rur Fi·40·cm | szt | 68
5 | Rozdział | PODBUDOWY I NAWIERZCHNIE
5.1 | Element | Podbudowy z kruszyw łamanych stabilizowanych mechanicznie
5.1.1 | D-04.05.01 | Ulepszone podłoże stabilizowane cementem o Rm=5Mpa grubość 15cm | m2 | 999.5
5.1.2 | D-04.05.01 | Ulepszone podłoże stabilizowane cementem o Rm=1,5Mpa grubość 10cm | m2 | 2735
5.1.3 | D-04.04.01 | Podbudowy z kruszyw łamanych, warstwa górna, po zagęszczeniu 15·cm | m2 | 279.5
5.1.4 | D-04.04.01 | Podbudowy z kruszyw łamanych, warstwa górna, po zagęszczeniu 20·cm | m2 | 2154.8
5.1.5 | D-04.04.01 | Podbudowy z kruszyw naturalnych stabilizowanych mechanicznie, warstwa dolna, po zagęszczeniu 40·cm | m2 | 297.5
5.1.6 | D-04.04.01 | Podbudowy z kruszyw naturalnych stabilizowanych cementem, warstwa dolna, po zagęszczeniu 25·cm | m2 | 2402
5.2 | Element | Podbudowy z betonu cementowego
5.2.1 | D-04.06.01b | W-wa podbudowy z betonu cementowego grubość warstwy 20 cm | m2 | 225.5
5.3 | Element | Geowłóknina
5.3.1 | D-04.02.01a | Wzmocnienie podbudowy geowłókniną | m2 | 721
5.4 | Element | Nawierzchnia z betonu asfaltowego
5.4.1 | D-05.03.05 | W-wa wyrównawcza z betonu asfaltowego, średnia grubość warstwy 6 cm | m2 | 169
5.4.2 | D-05.03.05 | W-wa wiążąca z betonu asfaltowego, grubość warstwy 6cm | m2 | 169
5.4.3 | D-05.03.05 | Wyrównanie istniejącej podbudowy betonem asfaltowym grysowo-żwirowym dla KR2, mechanicznie | t | 587.9 | #REF!
5.4.4 | D-05.03.05 | Nawierzchnie z mieszanek mineralno-bitumicznych grysowo-żwirowych, warstwa asfaltowa wiążąca, grubości 4·cm | m2 | 9788.5
5.4.5 | D-05.03.05 | Nawierzchnie z mieszanek mineralno-bitumicznych grysowo-żwirowych, warstwa asfaltowa ścieralna, grubości 4·cm | m2 | 9861.5 | #REF!
5.5 | Element | Nawierzchnie z kruszywa
5.5.1 | D-06.03.01 | Nawierzchnie z wysiewki kamiennej, warstwa górna do 30cm(zjazdy z kruszywa) | m2 | 1284
5.6 | Element | Geokompozyt
5.6.1 | D-05.03.26a | Ułożenie geosiatki o Rn powyżej 70kN/m przy wydłużeniu <=3%, na styku poszerzenia nawierzchni z istniejącą nawierzchnią | m2 | 2466
6 | Rozdział | ELEMENTY ULIC I CHODNIK
6.1 | Element | Krawężniki betonowe
6.1.1 | D-08.01.01 | Krawężniki wraz z wykonaniem ław, krawężniki betonowe wystające 20x30 cm, ława z oporem, beton C12/15 w ilości 0,07m3/mb, podsypka cementowo-piaskowa 1:4 | m | 2000.5 | #REF!
6.1.2 | D-08.01.01 | Krawężniki wraz z wykonaniem ław, krawężniki betonowe wystające 15x25 cm, ława z oporem, beton C12/15 w ilości 0,07m3/mb, podsypka cementowo-piaskowa 1:4 | m | 308 | #REF!
6.2 | Element | Chodniki z brukowej kostki betonowej
6.2.1 | D-08.02.02 | Chodniki z kostki brukowej betonowej, grubość 6·cm, podsypka cementowo-piaskowa z wypełnieniem spoin piaskiem, kostka szara | m2 | 2735
6.2.2 | D-05.03.23 | Chodniki z kostki brukowej betonowej, grubość 8·cm, podsypka cementowo-piaskowa z wypełnieniem spoin piaskiem, kostka kolorowa | m2 | 999.5 | #REF!
6.3 | Element | Obrzeża betonowe
6.3.1 | D-08.03.01 | Obrzeża betonowe, 30x8 cm, podsypka cementowo-piaskowa 1:4, wypełnienie spoin zaprawą cementową | m | 1415
7 | Rozdział | ROBOTY WYKOŃCZENIOWE
7.1 | Element | Ścinanie i uzupełnianie poboczy
7.1.1 | D-06.03.01 | Wykonanie poboczy z wysiewki kamiennej (kruszywo naturalne) lub z destruktu z frezowania skropionego emulsją asfaltową grubości 15cm po zagęszczeniu | m2 | 1597 | #REF!
7.2 | Element | Ścieki z prefabrykowanych elementów betonowych
7.2.1 | D-08.05.01 | Ścieki z elementów betonowych, podsypka cementowo-piaskowa, mulda | m | 46
7.3 | Element | Umocnienie skarp, rowów i ścieku
7.3.1 | D-06.01.01 | Umocnienie skarp rowów płytami ażurowymi 60x40x10 cm typu "krata" na podsypce cementowo-piaskowej1:4 o gr. 5 cm | m2 | 104
7.3.2 | D-06.01.01 | Humusowanie z obsianiem skarp przy grubości humusu 10cm | m2 | 5970.56 | #REF!
8 | Rozdział | OZNAKOWANIE DRÓG I URZĄDZENIA BEZPIECZEŃSTWA RUCHU
8.1 | Element | Oznakowanie poziome
8.1.1 | D-07.01.01 | Oznakowanie poziome jezdni mat. cienkowarstwowymi - linie ciągłe | m2 | 251.86
8.1.2 | D-07.01.01 | Oznakowanie poziome jezdni mat. cienkowarstwowymi - linie przerywane | m2 | 88.86
8.1.3 | D-07.01.01 | Oznakowanie poziome jezdni mat. cienkowarstwowymi - linie na skrzyżowaniach i przejściach | m2 | 17.63
8.2. | D-07.02.01 | Oznakowanie pionowe
8.2.1. | D-07.02.01 | Ustawienie słupków stalowych dla znaków drogowych | szt. | 23
8.2.2. | D-07.02.01 | Przymocowanie tarcz znaków drogowych odblaskowych do gotowych słupków (folia I generacji) | szt. | 21
8.2.3. | D-07.02.01 | Przymocowanie tarcz znaków drogowych odblaskowych do gotowych słupków (folia II generacji) | szt. | 2
8.3. | D-07.05.01 | Bariery ochronne stalowe
8.3.1. | D-07.05.01 | Ustawienie barier ochronnych stalowych | m | 20
8.3.2. | D-07.06.02 | Ustawienie barieroporęczy | m | 20
9 | Rozdział | INNE ROBOTY
9.1 | Element | Rury ochronne
9.1.1 | D-03.02.01 | Wykonanie regulacji pionowej zaworów wodociągowych lub gazowych | szt | 26
9.1.2 | D-03.02.01 | Wykonanie regulacji pionowej włazów kanałowych | szt | 43
9.1.3 | D-03.02.01 | Wykonanie regulacji pionowej studzienek teletechnicznych | szt | 1
9.1.4 | D-10.09.01 | Zabezpieczenie sieci teletechnicznej rurami osłonowymi RHDPE-D | m | 15
9.1.5 | D-10.09.01 | Zabezpieczenie sieci energetycznej rurami osłonowymi Arot | m | 55
10 | Rozdział | KANALIZACJA DESZCZOWA
10.1 | Element | Kanalizacja deszczowa
Roboty ziemne - wykopy pod studzienki
10.1.1 | D-01.01.01 | Roboty pomiarowe przy liniowych robotach ziemnych, trasa dróg w terenie równinnym | km | 0.3
10.1.2 | D-02.01.01 | Wykopy oraz przekopy wykonane mechanicznie, głębokość do 3 m, kategoria gruntu III-IV | m3 | 370.03
10.1.3 | D-02.01.01 | Wykopy liniowe wykonane ręcznie, szerokości 0,8-2,5 m o ścianach pionowych, głębokości do 1,5 m, kategoria gruntu III-IV | m3 | 35.6
10.1.4 | D-02.01.01 | Wykopy liniowe wykonane ręcznie, szerokości 0,8-2,5 m o ścianach pionowych, głębokości do 3,0 m, kategoria gruntu III-IV | m3 | 29.69
10.1.5 | D-02.01.01 | Umocnienie ścian wykopów wraz z rozbiórką umocnienienia, szerokość do 1 m, głębokość do 3 m, grunt kategorii III-IV | m2 | 812.69
Roboty montażowe
10.1.6 | D-03.02.01 | Podłoża pod kanały i obiekty z materiałów sypkich, grubość 20 cm | m3 | 57.9
10.1.7 | D-03.02.01 | Kanały z rur typu PVC łączone na wcisk, Fi 315 mm | m | 224.9
10.1.8 | D-03.02.01 | Kanały z rur typu PVC łączone na wcisk, Fi 400 mm | m | 64.59
10.1.9 | D-03.02.01 | Podłoża i obsypki z kruszyw naturalnych dowiezionych, piasek | m3 | 157.89
10.1.10 | D-03.02.01 | Próba szczelności kanałów rurowych, kanał Dn 300 mm | m | 224.9
10.1.11 | D-03.02.01 | Próba szczelności kanałów rurowych, kanał Dn 400 mm | m | 64.59
Studzienki rewizyjne fi 1200mm
10.1.12 | D-03.02.01 | Podłoża pod kanały i obiekty z materiałów sypkich, grubość 15 cm | m3 | 3.13
10.1.13 | D-03.02.01 | Montaż studni rewizyjnych z kręgów betonowych fi1200 w gotowych wykopach o gł. 2 m | szt | 9
10.1.14 | D-03.02.01 | Studnie kanalizacyjne systemowe, wyposażenie studni prefabrykowanej (pokrywa nadstudzienna 1200/600mm, właz żeliwny klasy D) | kpl | 9
Studnie wlotowo osadnikowe 1500x1500
10.1.15 | D-03.02.01 | Studnia wlotowo osadnikowa z włazem żeliwnym i kratą wlotową w gotowym wykopie | szt | 1
Roboty ziemnne - zasypy
10.1.16 | D-02.03.01 | Zasypanie wykopów wraz z zagęszczeniem, grubość w stanie luźnym 30 cm, kategoria gruntu III-IV | m3 | 153.51
10.1.17 | D-02.03.01 | Zasypywanie wykopów wraz z zagęszczeniem szerokości 0,8-2,5 m o ścianach pionowych, głębokość do 3,0 m, kategoria gruntu III-IV | m3 | 27.1
10.2 | Element | Studzienki wodościekowe
Roboty ziemne - wykopy pod studzienki
10.2.1 | D-02.01.01 | Cięcie nawierzchni na grubość 5cm | mb | 468
10.2.2 | D-02.01.01 | Wykopy oraz przekopy wykonane mechanicznie, głębokość do 3 m, kategoria gruntu III-IV | m3 | 64.5
10.2.3 | D-02.01.01 | Wykopy liniowe wykonane ręcznie szerokości 0,8-2,5 m o ścianach pionowych, głębokości do 3,0 m, kategoria gruntu III-IV | m3 | 11.38
10.2.4 | D-02.01.01 | Umocnienie ścian wykopów wraz z rozbiórką umocnienienia, szerokość do 1 m, głębokość do 3 m, grunt kategorii III-IV | m2 | 75.88
Roboty montażowe
10.2.5 | D-03.02.01 | Podłoża pod kanały i obiekty z materiałów sypkich, grubość 15 cm | m3 | 6.3
10.2.6 | D-03.02.01 | Studzienki ściekowe uliczne i podwórzowe, Fi 500 mm, z osadnikiem bez syfonu | szt | 42
10.2.7 | D-03.02.01 | Przebicie otworów w elementach z betonu o powierzchni do 0,05 m2, beton żwirowy, grubość do 20 cm | szt | 42
10.2.8 | D-03.02.01 | Przejście przez ściany komór tulejami stalowymi "PS" przy grubości ściany 20 cm, otwór Fi 210 mm | szt | 42
10.3 | Element | Przykanaliki
Roboty ziemne - wykopy pod przykanaliki
10.3.1 | D-02.01.01 | Wykopy oraz przekopy wykonane mechanicznie, głębokość do 3 m, kategoria gruntu III-IV | m3 | 135.43
10.3.2 | D-02.01.01 | Wykopy liniowe wykonane ręcznie, szerokości 0,8-2,5 m o ścianach pionowych, głębokości do 3,0 m, kategoria gruntu III-IV | m3 | 23.9
10.3.3 | D-02.01.01 | Umocnienie ścian wykopów wraz z rozbiórką umocnienienia, szerokość do 1 m, głębokość do 3 m, grunt kategorii III-IV | m2 | 529.1
Roboty montażowe
10.3.4 | D-03.02.01 | Podłoża pod kanały i obiekty z materiałów sypkich, grubość 15 cm | m3 | 4.39
10.3.5 | D-03.02.01 | Kanały z rur typu PVC łączone na wcisk, Fi 200 mm | m | 284.4
10.3.6 | D-03.02.01 | Podłoża i obsypki z kruszyw naturalnych dowiezionych, piasek | m3 | 9.76
10.3.7 | D-10.09.01 | Ułożenie rur osłonowych stalowych Fi 355 mm | m | 230.5
Roboty ziemnne - zasypy
10.3.8 | D-02.03.01 | Zasypanie wykopów wraz z zagęszczeniem grubość w stanie luźnym 30 cm, kategoria gruntu III-IV | m3 | 150.33
10.3.9 | D-02.03.01 | Zasypywanie wykopów wraz z zagęszczeniem szerokości 0,8-2,5 m o ścianach pionowych, głębokość do 3,0 m, kategoria gruntu III-IV | m3 | 26.54
10.4 | Element | Wyloty
Wyloty z kanaliacji , W2k, W3k,
10.4.1 | D-06.01.01 | Wykonanie drobnych elementów odwodnienia na skarpach i dnach rowów, elementy betonowe o objętości do 1.0 m3- ława betonowa pod wylot | m3 | 0.6
10.4.2 | D-06.01.01 | Umocnienie skarp i dna rowów, brukiem z kamienia łamanego na podsypce cementowo - piaskowej | m2 | 4.5
Wyloty przykanalików
10.4.3 | D-06.01.01 | Wykonanie ubezpieczenia płytami ażurowymi typu "Krata", płyty 90x60x10 cm | m2 | 72.5