## Kosztorys ofertowy
Formularz 2.2 do SIWZ
KOSZTORYS OFERTOWY
Przebudowa drogi powiatowej nr 3542W Wierzbica - Modrzejowice (Etap IV) na terenie gminy Wierzbica
na odcinku dł. 990 m od km 4+860 do km 5+850
Lp. | Podstawa | Opis | Jedn.obm. | Ilość | Cena jedn. | Wartość
1 | Roboty przygotowawcze
1.1 | Odtworzenie trasy i punktów wysokościowych
1 d.1.1 | D.01.01.01. | Obsługa geodezyjna inwestycji wraz z inwentaryzacją powykonawczą - kompleksowa obsługa geodezyjna wraz z kosztami ochrony i przeniesienia znaków osnowy geodezyjnej oraz zgłoszenia do PODGIK w Radomiu. | km | 0.99 |  | 0
1.2 | Roboty towarzyszące
2 d.1.2 | D.01.04.01 | Regulacja pionowa studzienek dla zaworów wodociągowych | szt. | 46 |  | 0
3 d.1.2 | D.02.01.01 D.01.02.02 | Wykopy liniowe o szerokości 0,8 i głębokości do 1,5 m o ścianach pionowych w gruntach suchych w związku z ociepleniem wodociągu, na odkład. | m3 | 520 |  | 0
4 d.1.2 | analiza ind. | Zabezpieczenie rurociągów przed zamarzaniem - izolacja keramzytem o grubości 30 cm wraz z wykonaniem warstwy 2 x folia PE | m3 | 204.75 |  | 0
5 d.1.2 | D.02.01.01 analiza ind. | Zasypywanie i zagęszczanie wykopów o ścianach pionowych o szerokości 0.8-2.5 m i głęb.do 1.5 m | m3 | 315.25 |  | 0
6 d.1.2 |  | Ułożenie rur osłonowych z PCW o śr.do 110 mm na kablach energetycznych ( według palnu sytuacyjnego) | m | 36 |  | 0
7 d.1.2 | analiza ind. | Ułożenie rur osłonowych z PCW o śr.do 120 mm na kablach telekomunikacyjnych ( według palnu sytuacyjnego) | m | 218 |  | 0
8 d.1.2 | analiza indywidualna | Regulacja wyskokościowa studni telekomunikacyjnej. | szt | 1 |  | 0
1.3 | Zabezpieczenie drzew na czas robót
9 d.1.3 | D.01.02.01B. | Zabezpieczenie istniejących drzew na czas budowy | szt | 2 |  | 0
1.4 | Rozbiórka
10 d.1.4 | D.01.02.04. | Rozebranie krawężników betonowych na ławie betonowej - rozebranie istniejących krawężników wtopionych betonowych wzdłuż istniejącego przebiegu drogi po obydwu stronach | m | 25 |  | 0
11 d.1.4 | D.01.02.04 | Roboty remontowe - cięcie piłą nawierzchni bitumicznych na gł. 15 cm - należy wykonać odcięcie istniejacej nawierzchni drogi w miejscu rozbiórki istn. krawężników, w miejscach zmiany konstrukcji nawierzchni | m | 1100 |  | 0
12 d.1.4 | D.01.02.04. | Roboty remontowe - frezowanie nawierzchni bitumicznej o średniej gr. 15 cm z wywozem materiału z rozbiórki | m2 | 200 |  | 0
13 d.1.4 | D.01.02.04 | Ręczne rozebranie nawierzchni zjazdów z betonowej kostki brukowej kostki kamiennej trylinki na podsypce piaskowej | m2 | 155.39 |  | 0
14 d.1.4 | D.01.02.04 | Mechaniczne rozebranie nawierzchni zjazdów z betonu na podsypce piaskowej wraz z transportem poza teren budy | m2 | 93 |  | 0
15 d.1.4 | D.01.02.04 | Rozebranie przepustów rurowych z rur betonowych o średnicy d=40-60 cm | m | 16 |  | 0
2 | Roboty ziemne
16 d.2 | D.01.02.02. | Usunięcie warstwy ziemi urodzajnej (humusu) o grubości do 20 cm pod proj. chodnikiem. | m3 | 747.19 |  | 0
17 d.2 | D.02.01.01 | Wykonanie wykopów - składowanie,załadunek, transport urobku,transport materiału ,utylizacja | m3 | 907.96 |  | 0
18 d.2 | D.02.03.01 | Wykonanie nasypów - dostarczenie materiału,składowanie, transport, wbudowanie, zagęszczenie, zabezpieczenie, pielęgnacja i poprawki. | m3 | 1038.01 |  | 0
3 | Odwodnienie korpusu drogowego
3.1 | Przepusty
3.1.1 | Przepusty pod drogą i skrzyżowaniami
19 d.3.1.1 | D.02.01.01 | Roboty ziemne - wykonanie wykopu pod projektowane przepusty z ławą wraz z profilowaniem i zagęszceniem wykopu (powierzchnia wykopu wraz z ławą - 1,70 m 2) Składowanie,załadunek, transport urobku,transport materiału ,utylizacja | m3 | 44.2 |  | 0
20 d.3.1.1 | D.06.02.01 | Przepusty rurowe pod drogą - rura PEHD o średnicy 60 cm - ławy fundamentowe z kruszywa łamanego 0/31,5 mm o wymiarach 1,00x0,40 m | m3 | 10.4 |  | 0
21 d.3.1.1 | D.06.02.01 | Przepusty rurowe pod drogą - rura PEHD o średnicy 60 cm - ławy fundamentowe z betonu C16/20 | m3 | 0.6 |  | 0
22 d.3.1.1 | D.06.02.01 | Przepusty rurowe pod drogą rura PEHD średnicy 60 cm wraz z wykonaniem warstwy wzmocnienia nad przepustem z chudego betonu o wymiarach 1mx0,20m x L m | m | 26 |  | 0
23 d.3.1.1 | D.06.02.01 | Przepusty rurowe pod drogą - rura PEHD o średnicy 60 cm - zasypanie przepustów pospółką wraz z zagęszczeniem | m3 | 22.63 |  | 0
24 d.3.1.1 | D.06.02.01 | Ścianki czołowe prefabrykowane betonowe dla rur o średnicy 60 cm na podsypce z kruszywa naturalnego gr. 10 cm. | szt | 4 |  | 0
3.1.2 | Przepusty pod zjazdami 400 i 600 mm.
25 d.3.1.2 | D.02.01.01 | Roboty ziemne wykonanie wykopu pod projektowane przepusty z ławą wraz z profilowaniem i zagęszceniem wykopu (powierzchnia wykopu wraz z ławą - 1,00 m 2) Składowanie,załadunek, transport urobku,transport materiału ,utylizacja | m3 | 299 |  | 0
26 d.3.1.2 | D.06.02.01 | Przepusty rurowe pod zjazdami - rury PEHD o średnicy 40 cm - ławy fundamentowe z kruszywa łamanego 0/31,5 mm o wymiarach 0,48x0,20 m | m3 | 28.7 |  | 0
27 d.3.1.2 | D.06.02.01 | Przepusty rurowe pod zjazdami - rury PEHD o średnicy 40 cm, | m | 299 |  | 0
28 d.3.1.2 | D.06.02.01 | Przepusty rurowe pod zjazdami - rury PEHD o średnicy 40 cm - zasypanie przepustów pospółką wraz z zagęszczeniem | m3 | 230.23 |  | 0
29 d.3.1.2 | D.06.02.01 | Przepusty rurowe o średnicy 40 cm - ścianki czołowe prefabrykowane żelbetowe dla rur o średnicy 40 cm na podsypce z kruszywa naturalnego gr. 10 cm. | szt | 90 |  | 0
30 d.3.1.2 | D.06.02.01 | Roboty ziemne wykonanie wykopu pod projektowane przepusty z ławą wraz z profilowaniem i zagęszczeniem wykopu (powierzchnia wykopu wraz z ławą - 1,20 m 2) | m3 | 9.6 |  | 0
31 d.3.1.2 | D.06.02.01 | Przepusty rurowe pod zjazdami - rury PEHD o średnicy 60 cm - ławy fundamentowe z kruszywa łamanego 0/31,5 mm o wymiarach 0,48x0,20 m | m3 | 0.77 |  | 0
32 d.3.1.2 | D.06.02.01 | Przepusty rurowe pod drogą rura PEHD średnicy 60 cm | m | 8 |  | 0
33 d.3.1.2 | D.06.02.01 | Przepusty rurowe pod zjazdami - rury PEHD o średnicy 60 cm - zasypanie przepustów pospółką wraz z zagęszczeniem | m3 | 6.56 |  | 0
34 d.3.1.2 | D.06.02.01 | Przepusty rurowe o średnicy 60 cm - ścianki czołowe prefabrykowane żelbetowe dla rur o średnicy 60 cm na podsypce z kruszywa naturalnego gr. 10 cm. | szt | 2 |  | 0
3.1.3 | Rów kryty 400 mm.
35 d.3.1.3 | D.01.02.04 | Roboty remontowe - cięcie piłą nawierzchni bitumicznych na gł. 15 cm - pod przykanaliki. | m | 180 |  | 0
36 d.3.1.3 | D.01.02.04. | Roboty remontowe - frezowanie nawierzchni bitumicznej o średniej gr. 15 cm z wywozem materiału z rozbiórki poza teren budowy | m2 | 90 |  | 0
37 d.3.1.3 | D.01.02.04. | Mechaniczne rozebranie podbudowy z betonu o grub. 30 cm | m2 | 90 |  | 0
38 d.3.1.3 | D.06.02.01 | Rury kanalizacyjne z tworzyw sztucznych - monolityczne PVC o śr. nom. 200mm - przykanaliki kierowane do rowu drogowego - sztywnośc obwodowa SN8 - wraz z wykopami, zagęsczaniem dna, warstwą pisaku 20 cm, zagęszczonego. | m | 159 |  | 0
39 d.3.1.3 | D.06.02.01 | Studzienki ściekowe uliczne betonowe o śr.500 mm z osadnikiem bez syfonu wraz z wpustem i kratą żeliwną - wpust żelbetowy 500mm, | szt. | 18 |  | 0
40 d.3.1.3 | D.06.02.01 | Zasypanie wykopu przykanalika 200 mm pospółką wraz z zagęszczeniem. | m3 | 111.3 |  | 0
41 d.3.1.3 | D.06.02.01 | Przepusty rurowe o średnicy 20 cm - ścianki czołowe prefabrykowane żelbetowe dla rur o średnicy 20 cm na podsypce z kruszywa naturalnego gr. 10 cm. - jako wylot. | szt | 18 |  | 0
4 | Nawierzchnie ciągów pieszych
42 d.4 | D.04.01.01 | Mechaniczne profilowanie i zagęszenie podłoża pod warstwy konstrukcyjne nawierzchni ciągów pieszych | m2 | 1358.43 |  | 0
43 d.4 | D.04.02.01 | Warstwa odsączająca- grub.warstwy po zag. 10 cm | m2 | 1358.43 |  | 0
44 d.4 | D.04.05.01 | Pobdudowa z piasku stabilizowanego cementem o Rm=1,5 Mpa grubość warstwy 10 cm | m2 | 1358.43 |  | 0
45 d.4 | D.05.03.23. | Nawierzchnie ciągów pieszych z kostki brukowej betonowej kolor grubości 6 cm na podsypce piaskowej z wypełnieniem spoin piaskiem | m2 | 1358.43 |  | 0
46 d.4 | D.05.03.23. | Nawierzchnie ciągów pieszych z kostki brukowej betonowej - płytki z wypustkami - na podsypce piaskowej z wypełnieniem spoin piaskiem | m2 | 6.4 |  | 0
5 | Nawierzchnie zjazdów
47 d.5 | D.02.01.01. | Koryta wykonywane mechanicznie gł. 20 cm w gruncie na całej szerokości zjazdów do posesji/dzialek - zjazdy z kruszywa .Składowanie,załadunek, transport urobku,transport materiału ,utylizacja | m2 | 2839.47 |  | 0
48 d.5 | D.04.05.01 | Pobudowa z piasku stabilizowanego cementem Rm=5 MPa, grubość warstwy po zagęszczeniu 15 cm - zjazdy z kostki | m2 | 716 |  | 0
49 d.5 | D.05.03.23. | Nawierzchnie z kostki brukowej betonowej kolor grubości 8 cm na podsypce cem-piask z wypełnieniem spoin piaskiem- zjazdy z kostki | m2 | 716 |  | 0
50 d.5 | D.04.04.02. | Nawierzchnia z kruszywa łamanego 0/31,5 - warstwa o grub.po zagęszcz. 20 cm - zjazdy z kruszywa | m2 | 2123.47 |  | 0
6 | Nawierzchnie zatok pakingowych
51 d.6 | D.02.01.01. | Koryta wykonywane mechanicznie gł. 16 cm w gruncie na całej szerokości zatok | m2 | 879.15 |  | 0
52 d.6 | D.04.05.01 | Pobudowa z piasku stabilizowanego cementem Rm=5 MPa, grubość warstwy po zagęszczeniu 15 cm - zatoki | m2 | 879.15 |  | 0
53 d.6 | D.05.03.23. | Nawierzchnie z kostki brukowej betonowej kolor grubości 8 cm na podsypce cem-piask z wypełnieniem spoin piaskiem- zatoki | m2 | 879.15 |  | 0
7 | Nawierzchnie dróg D.05.03.05
7.1 | Konstrukcja wzmocnienia istniejącej nawierzchni drogi
55 d.7.1 | D.05.03.05.b | Wyrównanie istniejącej nawierzchni mieszanka mineralno-asfaltowa z wbudowaniem mechanicznym - warstwa wyrownacza z betonu asfaltowego KR 2 - min 100kg/m2 z AC 16W 50/70 wraz z oczyszczeniem i skropieniem | t | 770.55 |  | 0
57 d.7.1 | D.04.07.01 | Podbudowa zasadnicza z betonu asfaltowego AC 16 P 50/70 - KR 2 o gr. warstwa po zagęszczeniu 5 cm; wraz z oczyszczeniem i skropieniem | m2 | 5066 |  | 0
59 d.7.1 | D.05.03.05.a | Warstwa ścieralna z betonu asfaltowego AC 11 S 50/70 - KR2 - o gr. 4 cm; wraz z oczyszczeniem i skropieniem | m2 | 5011 |  | 0
7.2 | Poszerzenie jezdni
60 d.7.2 | D.02.01.01 | Roboty ziemne wykon. w gr.kat.III z transp.urobku w obrębie lub poza terenem budowy - wykonanie wykopu pod projektowane poszerzenie jezdni ( głębokość korytowania 53 cm) | m3 | 734.58 |  | 0
62 d.7.2 | D.04.02.01 | Warstwa odsączająca wraz z zagęszczeniem w korycie poszerzenia jezdni - grub.warstwy po zag. 20 cm | m2 | 855 |  | 0
63 d.7.2 | D.04.04.02. | Podbudowa zasadnicza z kruszywa łamanego - warstwa o grub.po zagęszcz. 20 cm | m2 | 855 |  | 0
65 d.7.2 | D.05.03.05.b | Wyrównanie do poziomu istniejącej nawierzchni mieszanka mineralno-asfaltowa z wbudowaniem mechanicznym - warstwa wyrownacza z betonu asfaltowego KR 2 - 100kg/m2 z AC 16W 50/70 wraz z oczyszczeniem i skropieniem | t | 85.5 |  | 0
67 d.7.2 | D.04.07.01 | Podbudowa zasadnicza z betonu asfaltowego AC 16 P 50/70 - KR 2 o gr. warstwa po zagęszczeniu 5 cm; wraz z oczyszczeniem i skropieniem | m2 | 855 |  | 0
69 d.7.2 | D.05.03.05. | Warstwa ścieralna z betonu asfaltowego AC 11 S 50/70 - KR2 - o gr. 4 cm; wraz z oczyszczeniem i skropieniem | m2 | 855 |  | 0
7.3 | Nawierzchnia gruntowa ulepszona D.05.01.02 - projektowane pobocze
70 d.7.3 | D.04.01.01 | Mechaniczne profilowanie i zagęszenie podłoża pod warstwy projektowanego pobocza | m2 | 673.3 |  | 0
71 d.7.3 | D.05.01.02. | Pobocze guntowe - nawierzchnia gruntowa ulepszona na poboczach szer. 1,00 m, kruszywo łamane 0/31,5 , gr.10 cm | m2 | 673.3 |  | 0
8 | Elemeny ulic
8.1 | Krawężniki betonowe D.08.01.01.
72 d.8.1 | D.08.01.01. | Oporniki betonowe wtopione o wym. 12x25x100 cm na podsypce piaskowej i ławie z betonu C12/15 | m | 244 |  | 0
73 d.8.1 | D.08.01.01. | Krawężniki betonowe wtopione o wym. 15x30x100 cm na podsypce cem.piaskowej i ławie z betonu C12/15 | m | 412 |  | 0
74 d.8.1 | D.08.01.01. | Krawężniki betonowe o wym. 15x30x100 cm na podsypce cem.piaskowej i ławie z oporem beton C12/15 | m | 749 |  | 0
8.2 | Obrzeża betonowe D.08.03.01.
75 d.8.2 | D.08.03.01. | Obrzeża betonowe o wym. 30x8x100 cm na podsypce piaskowej z wypełnieniem spoin piaskiem | m | 672 |  | 0
9.2 | Oznakowanie pionowe
76 d.9.2 | D.07.02.01. | Pionowe znaki drogowe - słupki z rur stalowych zabezpieczone antykorozyjnie wraz z montażem | szt. | 15 |  | 0
77 d.9.2 | D.07.02.01. | Pionowe znaki drogowe -nowe tablice - znaki zakazu, nakazu, ostrzegawcze i informacyjne o pow. ponad 0.3 m2 wraz z montażem - według Projektu Stałej Organizacji Ruchu | szt. | 22 |  | 0
78 d.9.2 | D.07.02.01. | Rozbiórka istniejących znaków wraz z rozbiókra fundamentow, demontaż tarcz znaków, wraz z zaladunkiem, transportem i utylizacją niepotrzebnego materiału z rozbiórki | szt. | 5 |  | 0
9.3 | Oznakowanie poziome
79 d.9.3 | D.07.01.01 | Oznakowanie poziome jezdni farbą chlorokauczukową - malowane mechanicznie wedlug projektu Stałej Organizacji Ruchu | m2 | 100.18 |  | 0
Wartość kosztorysowa robót bez podatku VAT | [5 empty] | 0
Podatek VAT 23% | [5 empty] | 0
Ogółem wartość kosztorysowa robót | [5 empty] | 0
……………………………………………..
/Podpis i pieczęć upełnomocnionego przedstawiciela Wykonawcy/