## Przedmiar
Zał. nr 4 do SIWZ
PRZEDMIAR ROBÓT na zamówienie pn.:
Przebudowa drogi powiatowej nr 3508W Radom – Dąbrówka Podłężna (VI Etap)
na terenie gminy Zakrzew, na odcinku dł. 592 m od km 2+038 do km 2+630
Numer | Podstawa | Opis | Jednostka miary | Ilość | Wartość
1 | 2 | 3 | 4 | 5
1 | Rozdział | ROBOTY PRZYGOTOWAWCZE
1.1 | Element | Odtworzenie trasy i punktów wysokościowych
1.1.1 | D-01.01.01 | Roboty pomiarowe przy liniowych robotach ziemnych, trasa dróg w terenie równinnym wraz z wykonaniem inwentaryzacji powykonawczej | km | 0.59 | #REF!
1.2 | Element | Zdjęcie warstwy humusu i darniny
1.2.1 | D-01.02.02 | Usunięcie warstwy ziemi urodzajnej (humusu) za pomocą spycharek, grubość warstwy do 10 cm | m3 | 399.9 | #REF!
1.3 | Element | Wycinka drzew
1.3.1 | D-01.02.01 | Mechaniczne ścinanie drzew z karczowaniem pni, średnice drzew 6-15cm | szt | 2
1.3.2 | D-01.02.01 | Mechaniczne ścinanie drzew z karczowaniem pni, średnice drzew 16-25cm | szt. | 4
1.3.3 | D-01.02.01 | Mechaniczne ścinanaie drzew z karczowaniem pni, średnice drzew 26-35cm | szt. | 3
1.3.4 | D-01.02.01 | Mechaniczne ścinanaie drzew z karczowaniem pni, średnice drzew 36-45cm | szt. | 11
1.3.5 | D-01.02.01 | Mechaniczne ścinanie drzew z karczowaniem pni, średnice drzew 46-55 cm | szt. | 3
1.3.6 | D-01.02.01 | Mechaniczne ścinanie drzew z karczowaniem pni, średnice drzew 56-65 cm | szt | 3
1.3.7 | D-01.02.01 | Mechaniczne ścinanie drzew z karczowaniem pni, średnice drzew 66 - 75 cm | szt. | 1
1.3.8 | D.01.02.01 | Mechaniczne ścinanie drzew z karczowaniem pni, średnica drzew powyżej 76 cm | szt. | 4
1.3.9 | D-01.02.01 | Mechaniczne karczowanie, krzaki i podszycie gęste (powyżej 60 % powierzchni) | ha | 0.01 | #REF!
1.4 | Element | Rozbiórki elementów dróg ogrodzeń i przepustów
1.4.3 | D-01.02.04 | Rozebranie przepustów rurowych pod zjazdami, rury betonowe Fi·40, 50, 60·cm | m | 3
1.4.8 | D-01.02.04 | Zdjęcie tarcz (tablic) znaków drogowych | szt. | 3
1.4.9 | D-01.02.04 | Rozebranie słupków do znaków | szt. | 3
2 | Rozdział | ROBOTY ZIEMNE
2.1 | Element | Wykonanie wykopów w gruntach I-V kat.
2.1.1 | D-02.01.01 | Roboty ziemne wraz z wykonaniem rowów z transportem urobku na terenie lub poza teren budowy - zgodnie z tabelą robót ziemnych | m3 | 562.9 | #REF!
2.2 | Element | Wykonanie nasypu
2.2.1 | D-02.03.01 | Formowanie i zagęszczanie nasypów mechanicznie | m3 | 129.6 | #REF!
3 | Rozdział | ODWODNIENIE KORPUSU DROGOWEGO
3.1 | Element | Czyszczenie przepustów pod drogą
3.1.1 | D-03.01.03 | Oczyszczanie rowów i przepustów z namułu, grubość namułu do 50% jego średnicy | m | 10 | #REF!
3.2 | Element | Przepusty pod koroną drogi
3.2.1 | D-03.02.01 | Ścianki czołowe prefabrykowane dla przepustów o średnicy d=80 cm | szt | 2
4 | Rozdział | ZJAZDY
4.1 | Element | Przepusty pod zjazdami
4.1.1 | D-06.02.01a | Podłoża z kruszyw naturalnych dowiezionych, pospółka, grubość warstw 20cm | m3 | 2.4
4.1.2 | D-06.02.01a | Przepusty rurowe pod zjazdami, rury HDPE Fi·40·cm | m | 24
4.1.3 | D-06.02.01a | Przepusty rurowe pod zjazdami, ścianki czołowe dla rur Fi·40·cm | szt | 6
5 | Rozdział | PODBUDOWY I NAWIERZCHNIE
5.2 | Element | Podbudowy z kruszyw łamanych stabilizowanych mechanicznie
5.2.1 | D-04.04.01 | Podbudowy z kruszyw łamanych, warstwa górna, po zagęszczeniu 25·cm | m2 | 51.75
5.4 | Element | Nawierzchnia z betonu asfaltowego
5.4.1 | D-05.03.05 | W-wa wyrównawcza z betonu asfaltowego, średnia grubość warstwy 4cm | m2 | 755
5.4.2 | D-05.03.05 | W-wa wyrównawcza z betonu asfaltowego, średnia grubość warstwy 3cm | m2 | 34.5
5.4.3 | D-05.03.05 | Wyrównanie istniejącej podbudowy betonem asfaltowym grysowo-żwirowym dla KR2, mechanicznie, średnia grubość warstwy 4cm | t | 271.73
5.4.4 | D-05.03.05 | Nawierzchnie z mieszanek mineralno-bitumicznych grysowo-żwirowych, warstwa asfaltowa wiążąca, grubości 4·cm | m2 | 731
5.4.5 | D-05.03.05 | Nawierzchnia z mieszanek mineralno- bitumicznych grysowo- żwirowych, warstwa asfaltowa wiążąca grubości 8 cm | m2 | 2653
5.4.6 | D-05.03.05 | Nawierzchnie z mieszanek mineralno-bitumicznych grysowo-żwirowych, warstwa asfaltowa ścieralna, grubości 4·cm | m2 | 3310 | #REF!
5.5 | Element | Nawierzchnie z kruszywa
5.5.1 | D-06.03.01 | Nawierzchnie z kruszywa łamanego 0/31,5, warstwa górna do 30cm | m2 | 62.5 | #REF!
5.6 | Element | Siatka stalowa
5.6.1 | D-05.03.26d | Siatka stalowa BEKAERT MT2+ Slurry Seal | m2 | 744 | #REF!
5.7 | Element | Geokompozyt
5.7.1 | D-05.03.26a | Ułożenie geosiatki szklanej powlekanej asfaltem (układana na połączeniu nawierzchni z poszerzeniem pod dwoma warstwami bitumicznymi) | m2 | 69 | #REF!
5.7.2 | D-04.02.01a | Ułożenie geowłókniny (geowłókniną owijamy ostatnią warstwę kruszywa na poszerzeniach) | m2 | 120.75
6 | Rozdział | ROBOTY WYKOŃCZENIOWE
6.1 | Element | Ścinanie i uzupełnianie poboczy
6.1.1 | D-06.03.01 | Nawierzchnie z kamienia tłuczonego, warstwa górna, po uwałowaniu 10·cm, pobocza | m2 | 1184 | #REF!
6.2 | Element | Umocnienie skarp, rowów i ścieku
6.2.1 | D-06.01.01 | Humusowanie z obsianiem skarp przy grubości humusu 10cm | m2 | 2801 | #REF!
7 | Rozdział | OZNAKOWANIE DRÓG I URZĄDZENIA BEZPIECZEŃSTWA RUCHU
7.1 | Element | Oznakowanie poziome
7.1.1 | D-07.01.01 | Oznakowanie poziome jezdni farbą chlorokauczukową, linie segregacyjne i krawędziowe ciągłe malowane mechanicznie | m2 | 27.43
7.1.2 | D-07.01.01 | Oznakowanie poziome jezdni farbą chlorokauczukową, linie segregacyjne i krawędziowe przerywane malowane mechanicznie | m2 | 57.34
7.2 | Element | Oznakowanie pionowe
7.2.1 | D-07.02.01 | Ustawienie słupków z rur stalowych dla znaków drogowych | szt | 6
7.2.2 | D-07.02.01 | Przymocowanie tablic znaków drogowych, znaki zakazu, nakazu, ostrzegawcze, informacyjne, | szt | 8
7.2.3 | D-07.05.01 | Ustawienie barier ochronnych stalowych jednostronnych przekładkowych | szt | 78