## PRZEDMIAR
Zał. nr 4 do SIWZ
PRZEDMIAR ROBÓT Zestawienie zbiorcze
na zamówienie pn.:
Poprawa bezpieczeństwa ruchu drogowego w rejonie skrzyżowania dróg powiatowych 3503W Młódnice – Jarosławice – Cerekiew – Radom i 3505W Jaszowice – Wacławów – Sławno (I Etap), na odcinku długości 186,50 m od km 7+063,50 do km 7+250,00
L.p. | Nr Specyfikacji Technicznej | Rodzaj robót | jednostka | ilość
| D.01.00.00 | ROBOTY PRZYGOTOWAWCZE
| D.01.01.01 | Odtworzenie trasy i punktów wysokościowych
1 |  | Odtworzenie trasy i punktów wysokościowych przy liniowych robotach ziemnych (drogi) w terenie równinnym | km | 0.187
| D.01.02.02 | Zdjęcie warstwy humusu
2 |  | Zdjęcie warstwy ziemi urodzajnej (humusu) o grubosci warstwy do 10 cm do póżniejszego wykorzystania | m³ | 94.2
| D.01.03.02 | Rozbiórka budowli inżynieryjnych
3 |  | Rozebranie nawierzchni z mieszanek mineralno bitumicznych (rozbiórka nawierzchni jezdni potrzebna do ustawienia krawężnika - pas o szerokości 0,3m na długości projektownego krawężnika, rozbiórka nawierzchni na skrzyżowaniu) | m2 | 91.4
4 |  | Rozebranie nawierzchni z kostki betonowej | m2 | 65.5
5 |  | Rozebranie obrzeży betonowych | m | 22.3
6 |  | Rozebranie części przelotowej przepustów z tworzywa sztucznego śr. 40cm, z uprzednim odkopaniem przepustów | m | 15
7 |  | Rozebranie części przelotowej przepustów betonowych śr. 40cm z uprzednim odkopaniem przepustów | m | 18.3
8 |  | Rozebranie słupków do znaków drogowych - ETAP 1 | szt | 1
9 |  | Zdjęcie tarcz znaków drogowych | szt | 1
10 |  | Rozebranie ścianek czołowych i ław fundamentowych przepustów | m³ | 4.88
11 |  | Rozebranie krawężników betonowych | m | 9.5
| D.02.00.00 | ROBOTY ZIEMNE
| D.02.01.01 | Wykopy w gruntach kat. I-V
12 |  | Wykonanie wykopów mechanicznie w gruncie kat I-II z transportem urobku na nasyp | m³ | 154.8
| D.02.03.01 | Nasypy z gruntów kat. I-IV
13 |  | Wykonanie nasypów mechanicznie w gruncie kat I-II z transportem urobku na nasyp | m³ | 93.21
| D.03.00.00 | ODWODNIENIE KORPUSU DROGOWEGO
| D.03.02.03 | Kanalizacja deszczowa z rur PVC
14 |  | Wykonanie przykanalików z PVC-U średnicy 200mm | m | 23.3
15 |  | Wykonanie studzienek ściekowych betonowych średnicy 500mm | szt | 4
16 |  | Wykonanie studzienek rewizyjnych żelbetowych z osadnikiem 1000mm | szt | 6
17 |  | Wykonanie studzienek rewizyjnych żelbetowych z osadnikiem 1200mm | szt | 3
18 |  | Wykonanie kanału z rur HP-ED śr 400mm ułożonych na ławie żwirowej | m | 215.1
19 |  | Wykonanie osadnika z kratą zabezpieczającą na wlocie do kanału rowu krytego | szt | 3
20 |  | Wykonanie wylotu z kanału rowu krytego (prefabrykat żelbetowy z kratą zabezpieczającą) | szt | 1
| D.03.03.01 | Rów infiltracyjno-trawiasty
21 |  | Wykonanie rowu infiltracyjno-trawiastego | m | 10
| D.04.00.00 | PODBUDOWY
| D.04.01.01 | Koryto wraz z profilowaniem i zagęszczeniem podłoża
22 |  | Koryto wykonane na całej szerokości chodników mechanicznie w gruncie kat. II-IV, głębokość koryta 20cm | m2 | 356.5
23 |  | Koryto wykonane na całej szerokości zjazdów i miejsc postojowych mechanicznie w gruncie kat. II-IV, głębokość koryta 33cm | m2 | 300.9
24 |  | Profilowanie i zagęszczenie podłoża pod warstwy konstrukcyjne nawierzchni wykonane ręcznie w gruncie kat. II-IV | m2 | 657.4
| D.04.03.01 | Oczyszczenie i skropienie warstw konstrukcyjnych
25 |  | Oczyszczenie i skropienie warstw konstrukcyjnych mechanicznie | m2 | 230.8
| D.04.04.02 | Podbudowa z kruszyw stabilizowanych mechanicznie
26 |  | Wykonanie podbudowy z kruszywa łamanego stabilizowanego mechanicznie, grubość warstwy po zagęszczeniu 20 cm (konstrukcja drogi na przejściach kanału pod jezdnią+uzupełnienie przy krawężniku, zjazdy z kruszywa) | m2 | 163.4
| D.04.05.01 | Podbudowa z kruszyw ulepszonych cementem
27 |  | Wykonanie podbudowy z piasku stabilizowanego cementem C1.5/2.0, grubość warstwy po zagęszczeniu 10 cm | m2 | 308.5
28 |  | Wykonanie podbudowy z piasku stabilizowanego cementem C5/6, grubość warstwy po zagęszczeniu 20 cm | m2 | 300.9
| D.05.00.00 | NAWIERZCHNIE
| D.05.03.05A | Nawierzchnie z betonu asfaltowego
29 |  | Wykonanie warstwy ścieralnej z mieszanki mineralno-asfaltowej AC 11 S, grubość warstwy 4 cm (konstrukcja jezdni DP na przejściach kanału) | m2 | 115.4
30 |  | Wykonanie warstwy wiążącej z mieszanki mineralno-asfaltowej AC 16 W, grubość warstwy 8 cm (konstrukcja jezdni DP na przejściach kanału) | m2 | 115.4
| D.05.03.17 | Remont cząstkowy nawierzchni bitumicznych masą na zimno
31 |  | Wykonanie uzupełnienia ubytku istniejacej nawierzchni masą zalewowa na zimno | m2 | 22.6
| D.05.03.23 | Nawierzchnie z kostki brukowej betonowej
32 |  | Wykonanie nawierzchni z kostki brukowej betonowej kolorowej o grubości 8cm na podsypce cementowo-piaskowej, spoiny wypełnione piaskiem | m2 | 300.9
| D.06.00.00 | ROBOTY WYKOŃCZENIOWE
| D.06.01.01 | Umocnienie powierzchniowe skarp, rowów i ścieków
33 |  | Humusowanie z obsianiem skarp przy grubości warstwy ziemi urodzajnej (humusu) 10 cm - humus pochodzi z odhumusowania | m2 | 40.4
| D.06.01.06 | Umocnienie skarp rowów płytami ażurowymi
34 |  | Umocnienie skarp płytami ażurowymi 60x40x10 cm na podsypce cementowo-piaskowej, wypełnienie wolnych przestrzeni humusem i obsianie trawą | m2 | 20
| D.07.00.00 | URZĄDZENIA BEZPIECZEŃSTWA RUCHU
| D.07.01.01 | Oznakowanie Poziome
35 |  | Oznakowanie poziome jezdni farbą akrylową białą odblaskową - linie na skrzyzowaniach i przejściach, malowane mechanicznie | m2 | 19.85
| D.07.02.01 | Oznakowanie Pionowe
36 |  | Ustawienie słupków z rur stalowych ø70 dla znaków drogowych, wraz z wykopaniem i zasypaniem dołów z ubiciem warstwami | szt | 7
37 |  | Przymocowanie do gotowych słupków znaków zakazu typ B średnie folia II generacji | szt | 2
38 |  | Przymocowanie do gotowych słupków znaków nakazu typu C średnie folia II generacji | szt | 2
39 |  | Przymocowanie do gotowych słupków tabliczek do znaków drogowych typ T folia II generacji (T-27 szt. 2) | m2 | 0.8
40 |  | Przymocowanie do gotowych słupków znaków informacyjnych typ D średnie folia II generacji | szt | 4
| D.08.00.00 | ELEMENTY ULIC I DRÓG
| D.08.01.01 | Krawężniki betonowe na ławie betonowej
41 |  | Ustawienie krawężników betonowych wyniesionych 20x30cm wraz z wykonaniem ławy betonowej z oporem C12/15 | m | 156
42 |  | Ustawienie krawężników betonowych wtopionych 20x30cm wraz z wykonaniem ławy betonowej z oporem C12/15 | m | 141.4
43 |  | Ustawienie krawężników betonowych wtopionych 12x25cm wraz z wykonaniem ławy betonowej z oporem C12/15 | m | 252.5
| D.08.02.02 | Chodniki z kostki brukowej betonowej
44 |  | Wykonanie chodników z kostki brukowej o grubości 6 cm, szarej na podsypce cementowo-piaskowej, spoiny wypełnione piaskiem | m2 | 308.5
| D.08.03.01 | Betonowe obrzeża chodnikowe
45 |  | Ustawienie obrzeży betonowych o wymiarach 30x8 cm na podsypce cementowo-piaskowej, spoiny wypełnione zaprawą cementową | m | 57.9
| D.10.00.00 | INNE ROBOTY
| D.10.09.01 | Rury ochronne
46 |  | Zabezpieczenie sieci energetycznej rurami osłonowymi AROT | m | 3.5
`

## KOSZTORYS
Formularz 2.2. do SIWZ - po zmianach
KOSZTORYS OFERTOWY - po zmianach
na zamówienie pn.:
Poprawa bezpieczeństwa ruchu drogowego w rejonie skrzyżowania dróg powiatowych 3503W Młódnice – Jarosławice – Cerekiew – Radom i 3505W Jaszowice – Wacławów – Sławno (I Etap), na odcinku długości 186,50 m od km 7+063,50 do km 7+250,00
L.p. | Nr Specyfikacji Technicznej | Wyszczególnienie elementów rozliczeniowych | Jednostka |  | Cena jednostkowa [PLN] | Wartość [PLN]
|  |  | nazwa | ilość
| D.01.00.00 | ROBOTY PRZYGOTOWAWCZE
| D.01.01.01 | Odtworzenie trasy i punktów wysokościowych
1 |  | Odtworzenie trasy i punktów wysokościowych przy liniowych robotach ziemnych (drogi) w terenie równinnym | km | 0.187 | 0 | 0
| D.01.02.02 | Zdjęcie warstwy humusu
2 |  | Zdjęcie warstwy ziemi urodzajnej (humusu) o grubosci warstwy do 10 cm do póżniejszego wykorzystania | m3 | 94.2 | 0 | 0
| D.01.03.02 | Rozbiórka budowli inżynieryjnych
3 |  | Rozebranie nawierzchni z mieszanek mineralno bitumicznych (rozbiórka nawierzchni jezdni potrzebna do ustawienia krawężnika - pas o szerokości 0,3m na długości projektownego krawężnika, rozbiórka nawierzchni na skrzyżowaniu) | m2 | 91.4 | 0 | 0
4 |  | Rozebranie nawierzchni z kostki betonowej | m2 | 65.5 | 0 | 0
5 |  | Rozebranie obrzeży betonowych | m | 22.3 | 0 | 0
6 |  | Rozebranie części przelotowej przepustów z tworzywa sztucznego śr. 40cm, z uprzednim odkopaniem przepustów | m | 15 | 0 | 0
7 |  | Rozebranie części przelotowej przepustów betonowych śr. 40cm z uprzednim odkopaniem przepustów | m | 18.3 | 0 | 0
8 |  | Rozebranie słupków do znaków drogowych - ETAP 1 | szt | 1 | 0 | 0
9 |  | Zdjęcie tarcz znaków drogowych | szt | 1 | 0 | 0
10 |  | Rozebranie ścianek czołowych i ław fundamentowych przepustów | m3 | 4.88 | 0 | 0
11 |  | Rozebranie krawężników betonowych | m | 9.5 | 0 | 0
| D.02.00.00 | ROBOTY ZIEMNE
| D.02.01.01 | Wykopy w gruntach kat. I-V
12 |  | Wykonanie wykopów mechanicznie w gruncie kat I-II z transportem urobku na nasyp | m3 | 154.8 | 0 | 0
| D.02.03.01 | Nasypy z gruntów kat. I-IV
13 |  | Wykonanie nasypów mechanicznie w gruncie kat I-II z transportem urobku na nasyp | m3 | 93.21 | 0 | 0
| D.03.00.00 | ODWODNIENIE KORPUSU DROGOWEGO
| D.03.02.03 | Kanalizacja deszczowa z rur PVC
14 |  | Wykonanie przykanalików z PVC-U średnicy 200mm | m | 23.3 | 0 | 0
15 |  | Wykonanie studzienek ściekowych betonowych średnicy 500mm | szt | 4 | 0 | 0
16 |  | Wykonanie studzienek rewizyjnych żelbetowych z osadnikiem 1000mm | szt | 6 | 0 | 0
17 |  | Wykonanie studzienek rewizyjnych żelbetowych z osadnikiem 1200mm | szt | 3 | 0 | 0
18 |  | Wykonanie kanału z rur HP-ED śr 400mm ułożonych na ławie żwirowej | m | 215.1 | 0 | 0
19 |  | Wykonanie osadnika z kratą zabezpieczającą na wlocie do kanału rowu krytego | szt | 3 | 0 | 0
20 |  | Wykonanie wylotu z kanału rowu krytego (prefabrykat żelbetowy z kratą zabezpieczającą) | szt | 1 | 0 | 0
| D.03.03.01 | Rów infiltracyjno-trawiasty
21 |  | Wykonanie rowu infiltracyjno-trawiastego | m | 10 | 0 | 0
| D.04.00.00 | PODBUDOWY
| D.04.01.01 | Koryto wraz z profilowaniem i zagęszczeniem podłoża
22 |  | Koryto wykonane na całej szerokości chodników mechanicznie w gruncie kat. II-IV, głębokość koryta 20cm | m2 | 356.5 | 0 | 0
23 |  | Koryto wykonane na całej szerokości zjazdów i miejsc postojowych mechanicznie w gruncie kat. II-IV, głębokość koryta 33cm | m2 | 300.9 | 0 | 0
24 |  | Profilowanie i zagęszczenie podłoża pod warstwy konstrukcyjne nawierzchni wykonane ręcznie w gruncie kat. II-IV | m2 | 657.4 | 0 | 0
| D.04.03.01 | Oczyszczenie i skropienie warstw konstrukcyjnych
25 |  | Oczyszcenie i skropienie warstw konstrukcyjnych | m2 | 230.8 | 0 | 0
| D.04.04.02 | Podbudowa z kruszyw stabilizowanych mechanicznie
26 |  | Wykonanie podbudowy z kruszywa łamanego stabilizowanego mechanicznie, grubość warstwy po zagęszczeniu 20 cm (konstrukcja drogi na przejściach kanału pod jezdnią+uzupełnienie przy krawężniku, zjazdy z kruszywa) | m2 | 163.4 | 0 | 0
| D.04.05.01 | Podbudowa z kruszyw ulepszonych cementem
27 |  | Wykonanie podbudowy z piasku stabilizowanego cementem C1.5/2.0, grubość warstwy po zagęszczeniu 10 cm | m2 | 308.5 | 0 | 0
28 |  | Wykonanie podbudowy z piasku stabilizowanego cementem C5/6, grubość warstwy po zagęszczeniu 20 cm | m2 | 300.9 | 0 | 0
| D.05.00.00 | NAWIERZCHNIE
| D.05.03.05A | Nawierzchnie z betonu asfaltowego
29 |  | Wykonanie warstwy ścieralnej z mieszanki mineralno-asfaltowej AC 11 S, grubość warstwy 4 cm (konstrukcja jezdni DP na przejściach kanału) | m2 | 115.4 | 0 | 0
30 |  | Wykonanie warstwy wiążącej z mieszanki mineralno-asfaltowej AC 16 W, grubość warstwy 8 cm (konstrukcja jezdni DP na przejściach kanału) | m2 | 115.4 | 0 | 0
| D.05.03.17 | Remont cząstkowy nawierzchni bitumicznych masą na zimno
31 |  | Wykonanie uzupełnienia ubytku istniejacej nawierzchni masą zalewowa na zimno | m2 | 22.6 | 0 | 0
| D.05.03.23 | Nawierzchnie z kostki brukowej betonowej
32 |  | Wykonanie nawierzchni z kostki brukowej betonowej kolorowej o grubości 8cm na podsypce cementowo-piaskowej, spoiny wypełnione piaskiem | m2 | 300.9 | 0 | 0
| D.06.00.00 | ROBOTY WYKOŃCZENIOWE
| D.06.01.01 | Umocnienie powierzchniowe skarp, rowów i ścieków
33 |  | Humusowanie z obsianiem skarp przy grubości warstwy ziemi urodzajnej (humusu) 10 cm - humus pochodzi z odhumusowania | m2 | 40.4 | 0 | 0
| D.06.01.06 | Umocnienie skarp rowów płytami ażurowymi
34 |  | Umocnienie skarp płytami ażurowymi 60x40x10 cm na podsypce cementowo-piaskowej, wypełnienie wolnych przestrzeni humusem i obsianie trawą | m2 | 20 | 0 | 0
| D.07.00.00 | URZĄDZENIA BEZPIECZEŃSTWA RUCHU
| D.07.01.01 | Oznakowanie Poziome
35 |  | Oznakowanie poziome jezdni farbą akrylową białą odblaskową - linie na skrzyzowaniach i przejściach, malowane mechanicznie | m2 | 19.85 | 0 | 0
| D.07.02.01 | Oznakowanie Pionowe
36 |  | Ustawienie słupków z rur stalowych ø70 dla znaków drogowych, wraz z wykopaniem i zasypaniem dołów z ubiciem warstwami | szt | 7 | 0 | 0
37 |  | Przymocowanie do gotowych słupków znaków zakazu typ B średnie folia II generacji | szt | 2 | 0 | 0
38 |  | Przymocowanie do gotowych słupków znaków nakazu typu C średnie folia II generacji | szt | 2 | 0 | 0
39 |  | Przymocowanie do gotowych słupków tabliczek do znaków drogowych typ T folia II generacji (T-27 szt. 2) | m2 | 0.8 | 0 | 0
40 |  | Przymocowanie do gotowych słupków znaków informacyjnych typ D średnie folia II generacji | szt | 4 | 0 | 0
| D.08.00.00 | ELEMENTY ULIC I DRÓG
| D.08.01.01 | Krawężniki betonowe na ławie betonowej
41 |  | Ustawienie krawężników betonowych wyniesionych 20x30cm wraz z wykonaniem ławy betonowej z oporem C12/15 | m | 156 | 0 | 0
42 |  | Ustawienie krawężników betonowych wtopionych 20x30cm wraz z wykonaniem ławy betonowej z oporem C12/15 | m | 141.4 | 0 | 0
43 |  | Ustawienie krawężników betonowych wtopionych 12x25cm wraz z wykonaniem ławy betonowej z oporem C12/15 | m | 252.5 | 0 | 0
| D.08.02.02 | Chodniki z kostki brukowej betonowej
44 |  | Wykonanie chodników z kostki brukowej o grubości 6 cm, szarej na podsypce cementowo-piaskowej, spoiny wypełnione piaskiem | m2 | 308.5 | 0 | 0
| D.08.03.01 | Betonowe obrzeża chodnikowe
45 |  | Ustawienie obrzeży betonowych o wymiarach 30x8 cm na podsypce cementowo-piaskowej, spoiny wypełnione zaprawą cementową | m | 57.9 | 0 | 0
| D.10.00.00 | INNE ROBOTY
| D.10.09.01 | Rury ochronne
46 |  | Zabezpieczenie sieci energetycznej rurami osłonowymi AROT | m | 3.5 | 0 | 0
RAZEM KOSZT ROBÓT DROGOWYCH NETTO | [5 empty] | 0
Kwota podatku Vat 23% | [5 empty] | 0
Wartośc robót brutto | [5 empty] | 0
…………………………………………….
/podpis i pieczęć upełnomocnionego przedstawiciela Wykonawcy/

## <--przepusty (hidden)
Wykaz - 18
WYKAZ ROBÓT PRZY BUDOWIE PRZEPUSTÓW POD PRZEJŚCIAMI AWARYJNYMI
Autostrada A2 odcinek D1, km 431+500.00 - km 441+143.53
Lokalizacja | Strona | Długość rury stalowej | Nasyp | Umocnienie brukiem na podbud. z piasku stab. cement. czoła przepustu | Umocnienie brukiem na podbud. z piasku stab. cement. wlotu i wylotu przepustu | Umocnienie darniną | Geotkanina polipropylenowa | Materac z kruszywa naturalnego | Geowłóknina polipropylenowa
km autostrady A2 |  | DN 500 | Mieszanka żwir.-piask. 0-32mm
|  | mb | m3 | m2 | m2 | m2 | m2 | m3 | m2
432+846.00 | P | 4.5 | 4 | 3 | 26 | 5 | 23 | 1 | 10
433+021.00 | P | 4.5 | 4 | 3 | 26 | 5 | 23 | 1 | 10
433+233.00 | L | 4 | 4 | 3 | 25 | 5 | 21 | 1 | 9
433+416.00 | L | 4.2 | 4 | 3 | 26 | 5 | 22 | 1 | 9
433+675.00 | P | 4.5 | 5 | 3 | 26 | 7 | 22 | 1 | 10
433+855.00 | P | 4.5 | 5 | 3 | 26 | 7 | 23 | 1 | 10
434+030.00 | P | 4.5 | 5 | 3 | 26 | 6 | 23 | 1 | 10
434+993.00 | P | 6.5 | 31 | 3 | 32 | 12 | 39 | 1 | 14
435+186.00 | P | 4.5 | 4 | 3 | 26 | 5 | 23 | 1 | 10
435+379.00 | P | 4.5 | 5 | 3 | 26 | 6 | 22 | 1 | 10
435+572.00 | P | 5.7 | 17 | 3 | 27 | 10 | 32 | 1 | 13
435+765.00 | P | 4.5 | 6 | 3 | 26 | 6 | 23 | 1 | 10
435+958.00 | P | 4 | 4 | 3 | 25 | 4 | 19 | 1 | 9
436+350.00 | L | 4.2 | 4 | 3 | 24 | 4 | 20 | 1 | 9
436+550.00 | L | 4 | 4 | 3 | 24 | 4 | 19 | 1 | 9
436+600.00 | P | 4.5 | 4 | 3 | 24 | 4 | 22 | 1 | 10
436+800.00 | P | 4.2 | 5 | 3 | 24 | 5 | 20 | 1 | 9
438+225.00 | P | 4 | 4 | 3 | 24 | 4 | 19 | 1 | 9
438+409.00 | P | 4.5 | 6 | 3 | 24 | 7 | 23 | 1 | 10
0+235.00 DL 1 | __ | 4 | 4 | 3 | 24 | 4 | 20 | 1 | 9
0+039.00 DL 1 | __ | 4.5 | 5 | 3 | 24 | 5 | 22 | 1 | 10
0+326.40 DL 2 | __ | 4.5 | 6 | 3 | 24 | 6 | 22 | 1 | 10
0+484.40 DL 2 | __ | 4.5 | 6 | 3 | 24 | 6 | 22 | 1 | 10
0+638.00 DL 2 | __ | 4.5 | 5 | 3 | 24 | 6 | 22 | 1 | 10
439+016.00 | P | 4.5 | 8 | 3 | 24 | 6 | 28 | 1 | 10
439+216.00 | P | 4.7 | 8 | 3 | 24 | 7 | 23 | 1 | 10
439+402.00 | P | 4.5 | 4 | 3 | 24 | 4 | 22 | 1 | 10
439+592.00 | P | 4 | 4 | 3 | 24 | 4 | 20 | 1 | 9
439+774.00 | P | 7 | 38 | 3 | 35 | 12 | 42 | 1 | 15
439+960.00 | P | 5.5 | 16 | 3 | 27 | 10 | 27 | 1 | 12
440+146.00 | P | 4.5 | 5 | 3 | 24 | 6 | 22 | 1 | 10
440+300.00 | P | 4.5 | 5 | 3 | 24 | 6 | 22 | 1 | 10
440+512.00 | L | 4.5 | 83 | 3 |  | 8 | 104 | 1 | 10
440+712.00 | L | 7 | 39 | 3 | 26 | 10 | 35 | 1 | 15
440+912.00 | L | 4 | 4 | 3 | 24 | 5 | 20 | 1 | 9
441+112.00 | L | 4.5 | 8 | 3 | 45 | 6 | 30 | 1 | 10
SUMA: |  | 167 | 373 | 108 | 908 | 222 | 941 | 36 | 369