## PRZEDMIAR
Zał. nr 4 do SIWZ
PRZEDMIAR ROBÓT Zestawienie zbiorcze
Poprawa bezpieczeństwa ruchu drogowego w rejonie skrzyżowania dróg powiatowych 3503W Młódnice – Jarosławice – Cerekiew – Radom i 3505W Jaszowice – Wacławów – Sławno (II Etap), na odcinku długości 236,35 m od km 7+250 do km 7+486,35
L.p. | Nr Specyfikacji Technicznej | Rodzaj robót | jednostka | ilość
| D.01.00.00 | ROBOTY PRZYGOTOWAWCZE
| D.01.01.01 | Odtworzenie trasy i punktów wysokościowych
1 |  | Odtworzenie trasy i punktów wysokościowych przy liniowych robotach ziemnych (drogi) w terenie równinnym | km | 0.237
| D.01.02.02 | Zdjęcie warstwy humusu
2 |  | Zdjęcie warstwy ziemi urodzajnej (humusu) o grubosci warstwy do 10 cm do póżniejszego wykorzystania | m³ | 96.86
| D.01.03.02 | Rozbiórka budowli inżynieryjnych
3 |  | Rozebranie nawierzchni z mieszanek mineralno bitumicznych (rozbiórka nawierzchni jezdni potrzebna do ustawienia krawężnika - pas o szerokości 0,3m na długości projektownego krawężnika, rozbiórka nawierzchni na skrzyżowaniu) | m2 | 71.1
4 |  | Rozebranie części przelotowej przepustów z tworzywa sztucznego śr. 40cm, z uprzednim odkopaniem przepustów | m | 17.8
5 |  | Rozebranie części przelotowej przepustów betonowych śr. 40cm z uprzednim odkopaniem przepustów | m | 18
6 |  | Rozebranie ścianek czołowych i ław fundamentowych przepustów | m³ | 4.38
| D.02.00.00 | ROBOTY ZIEMNE
| D.02.01.01 | Wykopy w gruntach kat. I-V
7 |  | Wykonanie wykopów mechanicznie w gruncie kat I-II z transportem urobku na nasyp | m³ | 206.4
| D.02.03.01 | Nasypy z gruntów kat. I-IV
8 |  | Wykonanie nasypów mechanicznie w gruncie kat I-II z transportem urobku na nasyp | m³ | 124.3
| D.03.00.00 | ODWODNIENIE KORPUSU DROGOWEGO
| D.03.02.03 | Kanalizacja deszczowa z rur PVC
9 |  | Wykonanie przykanalików z PVC-U średnicy 200mm | m | 18
10 |  | Wykonanie studzienek ściekowych betonowych średnicy 500mm | szt | 6
11 |  | Wykonanie studzienek rewizyjnych żelbetowych z osadnikiem 1000mm | szt | 6
12 |  | Wykonanie studzienek rewizyjnych żelbetowych z osadnikiem 1200mm | szt | 1
13 |  | Wykonanie kanału z rur PE-HD śr 400mm ułożonych na ławie żwirowej | m | 237.25
14 |  | Wykonanie osadnika z kratą zabezpieczającą na wlocie do kanału rowu krytego | szt | 2
15 |  | Wykonanie połączenia przepustów pod chodnikiem z rur PVC-U śr 40 cm ułożonych na ławie fundamentowej żwirowej grubości 15 cm | m | 12.5
| D.04.00.00 | PODBUDOWY
| D.04.01.01 | Koryto wraz z profilowaniem i zagęszczeniem podłoża
16 |  | Koryto wykonane na całej szerokości chodników mechanicznie w gruncie kat. II-IV, głębokość koryta 20cm | m2 | 451.7
17 |  | Koryto wykonane na całej szerokości zjazdów mechanicznie w gruncie kat. II-IV, głębokość koryta 33cm | m2 | 131.9
18 |  | Profilowanie i zagęszczenie podłoża pod warstwy konstrukcyjne nawierzchni wykonane ręcznie w gruncie kat. II-IV | m2 | 583.6
| D.04.03.01 | Oczyszczenie i skropienie warstw konstrukcyjnych
19 |  | Oczyszczenie i skropienie warstw konstrukcyjnych nieulepszonych mechanicznie | m2 | 121.1
| D.04.04.02 | Podbudowa z kruszyw stabilizowanych mechanicznie
23 |  | Wykonanie podbudowy z kruszywa łamanego stabilizowanego mechanicznie, grubość warstwy po zagęszczeniu 20 cm ( konstrukcja uzupełnienia nawierzchni bitumicznej przy krawężnikach, zjazdy) | m2 | 169.1
| D.04.05.01 | Podbudowa z kruszyw ulepszonych cementem
24 |  | Wykonanie podbudowy z piasku stabilizowanego cementem C1.5/2.0, grubość warstwy po zagęszczeniu 10 cm | m2 | 403.7
25 |  | Wykonanie podbudowy z piasku stabilizowanego cementem C5/6, grubość warstwy po zagęszczeniu 20 cm | m2 | 131.9
| D.05.00.00 | NAWIERZCHNIE
| D.05.03.05A | Nawierzchnie z betonu asfaltowego
26 |  | Wykonanie warstwy ścieralnej z mieszanki mineralno-asfaltowej AC 5 S, grubość warstwy 4 cm (uzupełnienienie konstrukcji nawierzchni bitumicznej przy krawężnikach) | m2 | 121,1
| D.05.03.17 | Remont cząstkowy nawierzchni bitumicznych masą na zimno
27 |  | Wykonanie uzupełnienia ubytku istniejacej nawierzchni masą zalewowa na zimno | m2 | 24.7
| D.05.03.23 | Nawierzchnie z kostki brukowej betonowej
28 |  | Wykonanie nawierzchni z kostki brukowej betonowej kolorowej o grubości 8cm na podsypce cementowo-piaskowej, spoiny wypełnione piaskiem | m2 | 131.9
| D.06.00.00 | ROBOTY WYKOŃCZENIOWE
| D.06.01.06 | Umocnienie skarp rowów płytami ażurowymi
29 |  | Umocnienie skarp płytami ażurowymi 60x40x10 cm na podsypce cementowo-piaskowej, wypełnienie wolnych przestrzeni humusem i obsianie trawą | m2 | 6
| D.07.00.00 | URZĄDZENIA BEZPIECZEŃSTWA RUCHU
| D.07.01.01 | Oznakowanie Poziome
30 |  | Oznakowanie poziome jezdni farbą akrylową białą odblaskową - linie na skrzyzowaniach i przejściach, malowane mechanicznie | m2 | 13.25
| D.07.02.01 | Oznakowanie Pionowe
31 |  | Ustawienie słupków z rur stalowych ø70 dla znaków drogowych, wraz z wykopaniem i zasypaniem dołów z ubiciem warstwami | szt | 7
32 |  | Przymocowanie do gotowych słupków znaków ostrzegawczych typ A średnie folia II generacji | szt | 2
33 |  | Przymocowanie do gotowych słupków znaków zakazu typ B średnie folia II generacji | szt | 2
34 |  | Przymocowanie do gotowych słupków znaków nakazu typu C średnie folia II generacji | szt | 2
35 |  | Przymocowanie do gotowych słupków znaków informacyjnych typ D średnie folia II generacji | szt | 2
| D.08.00.00 | ELEMENTY ULIC I DRÓG
| D.08.01.01 | Krawężniki betonowe na ławie betonowej
36 |  | Ustawienie krawężników betonowych wyniesionych 20x30cm wraz z wykonaniem ławy betonowej z oporem C12/15 | m | 182.1
37 |  | Ustawienie krawężników betonowych wtopionych 20x30cm wraz z wykonaniem ławy betonowej z oporem C12/15 | m | 68
38 |  | Ustawienie krawężników betonowych wtopionych 12x25cm wraz z wykonaniem ławy betonowej z oporem C12/15 | m | 237
| D.08.02.02 | Chodniki z kostki brukowej betonowej
39 |  | Wykonanie chodników z kostki brukowej o grubości 6 cm, szarej na podsypce cementowo-piaskowej, spoiny wypełnione piaskiem | m2 | 403.7
| D.08.03.01 | Betonowe obrzeża chodnikowe
40 |  | Ustawienie obrzeży betonowych o wymiarach 30x8 cm na podsypce cementowo-piaskowej, spoiny wypełnione zaprawą cementową | m | 46.4
| D.10.00.00 | INNE ROBOTY
| D.10.09.01 | Rury ochronne
41 |  | Zabezpieczenie sieci energetycznej rurami osłonowymi AROT | m | 9
`

## <--przepusty (hidden)
Wykaz - 18
WYKAZ ROBÓT PRZY BUDOWIE PRZEPUSTÓW POD PRZEJŚCIAMI AWARYJNYMI
Autostrada A2 odcinek D1, km 431+500.00 - km 441+143.53
Lokalizacja | Strona | Długość rury stalowej | Nasyp | Umocnienie brukiem na podbud. z piasku stab. cement. czoła przepustu | Umocnienie brukiem na podbud. z piasku stab. cement. wlotu i wylotu przepustu | Umocnienie darniną | Geotkanina polipropylenowa | Materac z kruszywa naturalnego | Geowłóknina polipropylenowa
km autostrady A2 |  | DN 500 | Mieszanka żwir.-piask. 0-32mm
|  | mb | m3 | m2 | m2 | m2 | m2 | m3 | m2
432+846.00 | P | 4.5 | 4 | 3 | 26 | 5 | 23 | 1 | 10
433+021.00 | P | 4.5 | 4 | 3 | 26 | 5 | 23 | 1 | 10
433+233.00 | L | 4 | 4 | 3 | 25 | 5 | 21 | 1 | 9
433+416.00 | L | 4.2 | 4 | 3 | 26 | 5 | 22 | 1 | 9
433+675.00 | P | 4.5 | 5 | 3 | 26 | 7 | 22 | 1 | 10
433+855.00 | P | 4.5 | 5 | 3 | 26 | 7 | 23 | 1 | 10
434+030.00 | P | 4.5 | 5 | 3 | 26 | 6 | 23 | 1 | 10
434+993.00 | P | 6.5 | 31 | 3 | 32 | 12 | 39 | 1 | 14
435+186.00 | P | 4.5 | 4 | 3 | 26 | 5 | 23 | 1 | 10
435+379.00 | P | 4.5 | 5 | 3 | 26 | 6 | 22 | 1 | 10
435+572.00 | P | 5.7 | 17 | 3 | 27 | 10 | 32 | 1 | 13
435+765.00 | P | 4.5 | 6 | 3 | 26 | 6 | 23 | 1 | 10
435+958.00 | P | 4 | 4 | 3 | 25 | 4 | 19 | 1 | 9
436+350.00 | L | 4.2 | 4 | 3 | 24 | 4 | 20 | 1 | 9
436+550.00 | L | 4 | 4 | 3 | 24 | 4 | 19 | 1 | 9
436+600.00 | P | 4.5 | 4 | 3 | 24 | 4 | 22 | 1 | 10
436+800.00 | P | 4.2 | 5 | 3 | 24 | 5 | 20 | 1 | 9
438+225.00 | P | 4 | 4 | 3 | 24 | 4 | 19 | 1 | 9
438+409.00 | P | 4.5 | 6 | 3 | 24 | 7 | 23 | 1 | 10
0+235.00 DL 1 | __ | 4 | 4 | 3 | 24 | 4 | 20 | 1 | 9
0+039.00 DL 1 | __ | 4.5 | 5 | 3 | 24 | 5 | 22 | 1 | 10
0+326.40 DL 2 | __ | 4.5 | 6 | 3 | 24 | 6 | 22 | 1 | 10
0+484.40 DL 2 | __ | 4.5 | 6 | 3 | 24 | 6 | 22 | 1 | 10
0+638.00 DL 2 | __ | 4.5 | 5 | 3 | 24 | 6 | 22 | 1 | 10
439+016.00 | P | 4.5 | 8 | 3 | 24 | 6 | 28 | 1 | 10
439+216.00 | P | 4.7 | 8 | 3 | 24 | 7 | 23 | 1 | 10
439+402.00 | P | 4.5 | 4 | 3 | 24 | 4 | 22 | 1 | 10
439+592.00 | P | 4 | 4 | 3 | 24 | 4 | 20 | 1 | 9
439+774.00 | P | 7 | 38 | 3 | 35 | 12 | 42 | 1 | 15
439+960.00 | P | 5.5 | 16 | 3 | 27 | 10 | 27 | 1 | 12
440+146.00 | P | 4.5 | 5 | 3 | 24 | 6 | 22 | 1 | 10
440+300.00 | P | 4.5 | 5 | 3 | 24 | 6 | 22 | 1 | 10
440+512.00 | L | 4.5 | 83 | 3 |  | 8 | 104 | 1 | 10
440+712.00 | L | 7 | 39 | 3 | 26 | 10 | 35 | 1 | 15
440+912.00 | L | 4 | 4 | 3 | 24 | 5 | 20 | 1 | 9
441+112.00 | L | 4.5 | 8 | 3 | 45 | 6 | 30 | 1 | 10
SUMA: |  | 167 | 373 | 108 | 908 | 222 | 941 | 36 | 369