## Arkusz1
Załącznik nr 4 do SIWZ
Przedmiar robót
na zamówienie publiczne pn.:
Przebudowa drogi powiatowej nr 1716W Brzóza - Przejazd do drogi nr 737 (IV Etap), na terenie gminy Pionki, na odcinku długości 729,29 m, od km 12+460 do km 13+189,29
Lp. | Podstawa wyceny | Opis | Jedn. miary | Ilość
1 | 2 | 3 | 4 | 5
1 | Roboty przygotowawcze
1 d.1 | D-01.01.01 | Roboty pomiarowe przy liniowych robotach ziemnych - trasa dróg w terenie równinnym.(obsługa geodezyjna, inwentaryzacja powykonawcza) km 12+460 - km 13+189,29 | km | 0.73
2 d.1 | D.01.02.01 | Mechaniczne karczowanie krzaków i zakrzewień | ha | 0.32
2 | Roboty rozbiórkowe
3 d.2 | D.05.03.11 | Korekcyjne frezowanie nawierzchni bitumicznej o gr.4 cm z wywozem materiału w miejsce wskazane przez inwestora | m2 | 1589
4 d.2 | D.01.02.04 | Rozbiórka słupków do znaków drogowych | szt | 6
5 d.2 | D.01.02.04 | Zdjęcie tarcz (tablic) znaków drogowych | szt | 6
3 | Roboty ziemne
6 d.3 | D-02.01.01 | Roboty ziemne z transportem urobku w obrębie budowy lub poza terenem budowy wg tabeli robót ziemnych | m3 | 365.51
7 d.3 | D-02.03.01 | Wykonanie formowanie i zagęszczanie nasypów wg tabeli robót ziemnych | m3 | 134.23
8 d.3 | D-06.04.01 | Regulacja rowów przydrożnych z odwozem urobku poza teren budowy | m3 | 1137.71
9 d.3 | D-06.04.01 | Plantowanie powierzchni (obrobienie na czysto ) skarp i dna rowów przydrożnych | m2 | 3208.92
10 d.3 | D-04.01.01 | Profilowanie i zagęszczanie podłoża pod pobocza | m2 | 1458.6
11 d.3 | D.05.01.03 | Wykonanie poboczy z kruszywa łamanego 0/31.5 , warstwa dolna gr. 10 cm | m2 | 1458.6
4 | Odwodnienie - przepust pod koroną km 13+175.80
12 d.4 | D.02.01.01 | Wykopy jamiste wykonane na odkład | m3 | 27
13 d.4 | D.03.02.01 | Ława fundamentowa z pospółki gr. 20 cm 9*2*0.2 | m3 | 3.6
14 d.4 | D.03.02.01 | Wykonanie przepustów drogowych jednootworowych z tworzyw PP o średnicy 60 cm | m | 9
15 d.4 | D.03.02.01 | Ścianki czołowe prefabrykowane dla przepustu o średnicy d = 60 cm | szt | 2
16 d.4 | D.03.02.01 | Regulacja rowu odpływowego i dopływowego na dł. 5.0 m | m3 | 25
17 d.4 | D.03.02.01 | Umocniemie dna rowu płytami chodnikowymi 40x40x5 na podsypce piaskowej gr. 10 cm | m2 | 4
18 d.4 | D.03.02.01 | Umocniemie skarp rowu płytami ażurowymi na podsypce piaskowej gr. 10 cm | m2 | 4
19 d.4 | D.03.02.01 | Zasypanie wykopów fundamentowych wraz z zagęszczeniem | m2 | 12.74
20 d.4 | D-04.02.01 | Warstwy odsączające wykonane i zagęszczane mechanicznie o gr.20 cm pod konstrukcje jezdni | m2 | 18
21 d.4 | D-04.04.02 | Dolna warstwa podbudowy zasadniczej z kruszywa łamanego 0/63 mieszanka optymalna,stabilizowanego mechanicznie grubość warstwy po zagęszczeniu 20 cm | m2 | 11
5 | Włączenia dróg bocznych
22 d.5 | D.04.01.01 | Koryta wykonane na włączeniach dróg o głębokości 50 cm | m2 | 186.5
23 d.5 | D-04.02.01 | Warstwy odsączające wykonane i zagęszczane mechanicznie o gr.10 cm pod konstrukcje jezdni | m2 | 186.5
24 d.5 | D-04.04.02 | Dolna warstwa podbudowy zasadniczej z kruszywa łamanego 0/63 mieszanka optymalna,stabilizowanego mechanicznie grubość warstwy po zagęszczeniu 20 cm | m2 | 186.5
25 d.5 | D-05.03.05b | Nawierzchnie z mieszanek mineralno-asfaltowych AC 11 W 50/70, grubość warstwy wiążącej po zagęszczeniu 4 cm wraz z oczyszczeniem i skropieniem podbudowy | m2 | 186.5
26 d.5 | D-05.03.05a | Nawierzchnie z mieszanek mineralno-asfaltowych AC 8S PBM 45/80-55 , grubość warstwy ścieralnej po zagęszczeniu 4 cm wraz z oczyszczeniem i skropieniem warstwy wiążącej | m2 | 186.5
27 d.5 | D-06.02.01 | Zakończenie kołnierzowe dla przepustów z rur o średnicy 50 cm | szt | 8
28 d.5 | D-06.02.01 | Zakończenie kołnierzowe dla przepustów z rur o średnicy 60 cm | szt | 2
29 d.5 | D-06.02.01 | Przepusty rurowe pod zjazdami - rury PEHD o średnicy 60 cm | m | 14
30 d.5 | D-06.02.01 | Przepusty rurowe pod zjazdami - rury PEHD o średnicy 50 cm | m | 35
6 | Roboty nawierzchniowe na poszerzeniach
31 d.6 | D.04.01.01 | Koryta wykonane na poszerzeniach jezdni o głębokości 50 cm z transportem urobku w obrębie lub poza terenem budowy | m2 | 129.04
32 d.6 | D-04.02.01 | Warstwy odsączające wykonane i zagęszczane mechanicznie o gr.20 cm pod konstrukcje poszerzenia jezdni | m2 | 129.04
33 d.6 | D.06.04.01 | Podbudowa z chudego betonu 6-9 MPa grubości po zagęszczeniu 25 cm -poszerzenia | m2 | 129.04
34 d.6 | D.05.03.26a | Ułożenie geosiatki na łączeniu istniejącej i nowej konstrukcji nawierzchni jezdni | m2 | 307.7
7 | Roboty nawierzchniowe na łukach włączeniowych
35 d.7 | D.04.01.01 | Koryta wykonane na poszerzeniach jezdni o głębokości 40 cm z transportem urobku w obrębie lub poza terenem budowy | m2 | 9
36 d.7 | D-04.02.01 | Warstwy odsączające wykonane i zagęszczane mechanicznie o gr.10 cm pod konstrukcje poszerzenia jezdni | m2 | 9
37 d.7 | D.06.04.01 | Podbudowa z chudego betonu 6-9 MPa grubości po zagęszczeniu 15 cm -poszerzenia | m2 | 9
38 d.7 | D-08.01.01 | Obramowanie jezdni opornikiem betomnowym o wymiarach 25x12 cm wraz z wykonaniem ław z betonu C8/10 | m | 24
39 d.7 | D-05.03.23 | Nawierzchnia z kostki betonowej wibroprasowanej typu Behaton gr 8 cm na podsypce cementowo- piaskowej gr 3.0 cm | m2 | 9
8 | Roboty nawierzchniowe bitumiczne
40 d.8 | D-04.03.01 | Skropienie nawierzchni bitumem w ilości 0.5-0.7 kg/m2 | m2 | 13672.07
41 d.8 | D-05.03.05b | Wykonanaie warstwy podbudowy z mieszanek mineralno-asfaltowych AC 11W 35/50 grubość warstwy min 4 cm, | t | 911.83
42 d.8 | D-05.03.05 b | Nawierzchnie z mieszanek mineralno-asfaltowych AC 11 W 50/70, grubość warstwy wiążącej po zagęszczeniu 4 cm | m2 | 4557.36
43 d.8 | D-05.03.05a | Nawierzchnie z mieszanek mineralno-asfaltowych AC 8S PBM 45/80-55 , grubość warstwy ścieralnej po zagęszczeniu 4 cm | m2 | 4143.05
9 | Organizacja ruchu
44 d.9 | D-07.01.01 | Oznakowanie poziome jezdni farbą chlorokauczukową odblaskową, linie krawędziowe malowane mechanicznie linie ciągłe | m2 | 174.68
45 d.9 | D-07.01.01 | Oznakowanie poziome jezdni farbą chlorokauczukową odblaskową, linie krawędziowe malowane mechanicznie linie przerywane | m2 | 12.02
46 d.9 | D-07.01.01 | Oznakowanie poziome jezdni farbą chlorokauczukową odblaskową, strzałki i inne symbole malowane ręcznie | m2 | 7.45
47 d.9 | D.07.02.01 | Słupki do znaków drogowych z rur stalowych zabezpieczone antykorozyjnie wraz z montażem i zabetonowaniem | szt | 6
48 d.9 | D-07.02.01 | Pionowe znaki drogowe nowe - zakazu nakazu , ostrzegawcze i informacyjne, kierunku i miejscowości - wg projektu stałej organizacji ruchu | szt | 8