## 01 2012
Załącznik nr 4 do SIWZ
Przedmiar robót
na zamówienie publiczne pn.:
Przebudowa drogi powiatowej nr 3508W Radom – Dąbrówka Podłężna (VII etap) od km 0+331,30 do km 2+038,00
Numer | Podstawa | Opis | Jednostka miary | Ilość
1 | 2 | 3 | 4 | 5
1 | Rozdział | ROBOTY PRZYGOTOWAWCZE
1.1 | Element | Odtworzenie trasy i punktów wysokościowych
1.1.1 | D-01.01.01 | Roboty pomiarowe przy liniowych robotach ziemnych, trasa dróg w terenie równinnym wraz z wykonaniem inwentaryzacji powykonawczej | km | 1.7
1.2 | Element | Zdjęcie warstwy humusu i darniny
1.2.1 | D-01.02.02 | Usunięcie warstwy ziemi urodzajnej (humusu) za pomocą spycharek, grubość warstwy do 10 cm | m3 | 1091.7
1.3 | Element | Wycinka drzew
1.3.1 | D-01.02.01 | Mechaniczne ścinanie drzew z karczowaniem pni, średnice drzew 10-15 cm | szt | 2
1.3.2 | D-01.02.01 | Mechaniczne ścinanie drzew z karczowaniem pni, średnice drzew 16-25·cm | szt | 5
1.3.4 | D-01.02.01 | Mechaniczne ścinanie drzew z karczowaniem pni, średnice drzew 36-45·cm | szt | 6
1.3.5 | D-01.02.01 | Mechaniczne ścinanie drzew z karczowaniem pni, średnice drzew 46-55·cm | szt | 2
1.3.6 | D-01.02.01 | Mechaniczne ścinanie drzew z karczowaniem pni, średnice drzew 56-65·cm | szt | 1
1.3.7 | D-01.02.01 | Mechaniczne karczowanie, krzaki i podszycie gęste (powyżej 60 % powierzchni) | ha | 0.02
1.4 | Element | Rozbiórki elementów dróg ogrodzeń i przepustów
1.4.1 | D-01.02.04 | Rozebranie nawierzchni na zjazdach, nawierzchnia z betonu, grubość 15 cm, mechanicznie | m2 | 206
1.4.2 | D-01.02.04 | Rozebranie nawierzchni na zjazdach, masy mineralno-bitumiczne grubość 10 cm, mechanicznie | m2 | 58.5
1.4.3 | D-01.02.04 | Rozebranie nawierzchni na zjazdach, nawierzchnia z z kostki betonowej prefabrykowanej | m2 | 276.5
1.4.4 | D-01.02.04 | Rozebranie przepustów rurowych pod zjazdami, rury betonowe Fi·40, 50, 60·cm | m | 288.4
1.4.5 | D-01.02.04 | Rozebranie nawierzchni, masy mineralno-bitumiczne grubość 15·cm | m2 | 57.5
1.4.6 | D-01.02.04 | Rozebranie nawierzchni, masy mineralno-bitumiczne grubość 9·cm | m2 | 237.2
1.4.7 | D-01.02.04 | Rozebranie podbudowy,z kruszywa, grubośc 20·cm, mechanicznie | m2 | 237.2
1.4.8 | D-01.02.04 | Rozebranie podbudowy, z kruszywa, grubość 15·cm, mechanicznie | m2 | 138.5
1.4.9 | D-01.02.04 | Rozebranie, ścianek czołowych przepustów | m3 | 17
1.4.10 | D-01.02.04 | Rozebranie krawężników betonowych | m | 194
1.4.11 | D-01.02.04 | Rozebranie obrzeży betonowych | m | 170
1.4.12 | D-01.02.04 | Cięcie nawierzchni piłą tarczową | m | 390.2
1.4.13 | D-01.02.04 | Zdjęcie tarcz (tablic) znaków drogowych | szt | 11
1.4.14 | D-01.02.04 | Rozebranie słupków do znaków | szt | 11
2 | Rozdział | ROBOTY ZIEMNE
2.1 | Element | Wykonanie wykopów w gruntach I-V kat.
2.1.1 | D-02.01.01 | Roboty ziemne , z transportem urobku w obrębie lub poza terenem budowy, kategoria gruntu III | m3 | 713.8
2.2 | Element | Wykonanie nasypu
2.2.1 | D-02.03.01 | Formowanie i zagęszczanie nasypów wysokość do 3,0 m, grunt kategorii I-II, | m3 | 1648.7
3 | Rozdział | ODWODNIENIE KORPUSU DROGOWEGO
3.1 | Element | Czyszczenie przepustów pod drogą
3.1.1 | D-03.01.03 | Oczyszczanie rowów i przepustów z namułu, grubość namułu do 50% jego średnicy | m | 42
3.2 | Element | Rów kryty, kanalizacja deszczowa – wykopy
3.2.2 | D-03.02.01 | Wykopy oraz przekopy wykonywane na odkład koparkami podsiębiernymi, głębokość do 3·m, kategoria gruntu III-IV | m3 | 174.24
3.2.3 | D-03.02.01 | Wykopy liniowe o ścianach pionowych z ręcznym wydobyciem urobku w gruntach suchych, głębokości do 1,5·m, kategoria gruntu III-IV | m3 | 30.81
3.2.4 | D-03.02.01 | Umocnienie ścian wykopów wraz z rozbiórką palami szalunkowymi stalowymi (wypraskami) w gruntach suchych, szerokość do 1·m, umocnienie ażurowe w gruncie kategorii III-IV, głębokość do 3·m | m2 | 336.83
3.3 | Element | Rów kryty, kanalizacja deszczowa – roboty montażowe
3.3.1 | D-03.02.01 | Podłoża pod kanały i obiekty z materiałów sypkich, grubość 20·cm | m3 | 22.96
3.3.2 | D-03.02.01 | Kanały z rur PVC-U, Dn·500·mm | m | 31.6
3.3.3 | D-03.02.01 | Kanały z rur PVC-U, Dn·400·mm | m | 76.9
3.3.4 | D-03.02.01 | Podłoża i obsypki z kruszyw naturalnych dowiezionych, piasek | m3 | 67.02
3.4 | Element | Studzienki rewizyjne fi 1200
3.4.1 | D-03.02.01 | Podłoża pod kanały i obiekty z materiałów sypkich, grubość 15·cm | m3 | 1.35
3.4.2 | D-03.02.01 | Montaż studni rewizyjnych z kręgów betonowych fi1200 w gotowych wykopach o gł. 3 m | szt | 6
3.4.3 | D-03.02.01 | Studnie kanalizacyjne systemowe, wyposażenie studni prefabrykowanej pokrywa nadstudzienna, właz żeliwny | kpl | 6
3.5 | Element | Studzienki rewizyjne fi 1500
3.5.1 | D-03.02.01 | Podłoża pod kanały i obiekty z materiałów sypkich, grubość 15·cm | m3 | 0.9
3.5.2 | D-03.02.01 | Studnia wlotowo osadnikowa z włazem żeliwnym i kratą wlotową w gotowym wykopie | szt | 2
3.5.3 | D-03.02.01 | Studnie kanalizacyjne systemowe, podstawa studni prefabrykowana 1600/480mm z wykształconą kinkietą fi 500, spocznikiem i osadzonymi tulejami przejściowymi | szt | 1
3.5.4 | D-03.02.01 | Studnie kanalizacyjne systemowe, wyposażenie studni prefabrykowanej pokrywa nadstudzienna, właz żeliwny | kpl | 1
3.6 | Element | Rów kryty, kanalizacja deszczowa – zasypy
3.6.1 | D-03.02.01 | Zasypanie i zagęszczenie wykopów fundamentowych podłużnych, punktowych, rowów, wykopów obiektowych, grubość w stanie luźnym 30·cm, kategoria gruntu III-IV | m3 | 85.33
3.6.2 | D-03.02.01 | Roboty ziemne z transportem urobku w obrębie lub poza teren budowy ziemi uprzednio zmagazynowanej w hałdach, | m3 | 119.74
3.7 | Element | Przykanaliki deszczowe – wykopy
3.7.1 | D-03.02.01 | Wykopy oraz przekopy wykonywane na odkład koparkami podsiębiernymi, głębokość do 3·m, kategoria gruntu III-IV | m3 | 453.22
3.7.2 | D-03.02.01 | Wykopy liniowe o ścianach pionowych z ręcznym wydobyciem urobku w gruntach suchych, głębokości do 1,5·m, kategoria gruntu III-IV | m3 | 58.8
3.7.3 | D-03.02.01 | Umocnienie ścian wykopów wraz z rozbiórką palami szalunkowymi stalowymi (wypraskami) w gruntach suchych, szerokość do 1·m, umocnienie ażurowe w gruncie kategorii III-IV, głębokość do 3·m | m2 | 986.39
3.8 | Element | Przykanaliki deszczowe – roboty montażowe
3.8.1 | D-03.02.01 | Podłoża pod kanały i obiekty z materiałów sypkich, grubość 20·cm | m3 | 54.38
3.8.2 | D-03.02.01 | Kanały z rur typu PP łączone na wcisk, Fi·200·mm | m | 296.5
3.8.3 | D-10.09.01 | Ułożenie rur osłonowych stalowych Fi- 355 mm | m | 8
3.8.4 | D-03.02.01 | Podłoża i obsypki z kruszyw naturalnych dowiezionych, piasek | m3 | 127.9
3.8.5 | D-03.02.01 | Podłoża pod kanały i obiekty z materiałów sypkich, grubość 15·cm | m3 | 7.05
3.8.6 | D-03.02.01 | Studzienki ściekowe uliczne i podwórzowe, Fi·500·mm, z osadnikiem bez syfonu | szt | 49
3.8.7 | D-03.02.01 | Przebicie otworów w elementach z betonu o powierzchni do 0,05·m2, beton żwirowy, grubość do 20·cm | szt | 49
3.8.8 | D-03.02.01 | Przejście przez ściany komór tulejami stalowymi "PS" przy grubości ściany 20·cm, otwór Fi·210·mm | szt | 49
3.9 | Element | Przykanaliki deszczowe – roboty montażowe
3.9.1 | D-03.02.01 | Zasypanie i zagęszczenie wykopów fundamentowych podłużnych, punktowych, rowów, wykopów obiektowych, grubość w stanie luźnym 30·cm, kategoria gruntu III-IV | m3 | 267.26
3.9.2 | D-03.02.01 | Roboty ziemne z transportem urobku w obrębie lub poza teren budowy ziemi uprzednio zmagazynowanej w hałdach, | m3 | 188.65
3.9.3 | D-06.02.01 | Wykonanie drobnych elementów odwodnienia na skarpach i dnach rowów, elementy betonowe o objętości do 1.0 m 3 ława betonowa pod wlot | m2 | 0.2
3.9.4 | D-06.02.01 | Umocnienie skarp i dna rowów, brukiem z kamienia łamanego na podsypce cementowo- piaskowej | m2 | 1.5
4 | Rozdział | ZJAZDY
4.1 | Element | Przepusty pod zjazdami
4.1.1 | D-06.02.01a | Podłoża z kruszyw naturalnych dowiezionych, pospółka, grubość warstw 20cm | m3 | 42.2
4.1.2 | D-06.02.01a | Przepusty rurowe pod zjazdami, rury HDPE Fi·40·cm | m | 153
4.1.3 | D-03.01.01 | Ulożenie przepustow rurowych o średnicy 50cm pod skrzyżowaniem, rury HDPE | m | 58
4.1.4 | D-06.02.01a | Przepusty rurowe pod zjazdami, ścianki czołowe dla rur Fi·50·cm | szt | 2
4.1.5 | D-06.02.01a | Przepusty rurowe pod zjazdami, ścianki czołowe dla rur Fi·40·cm | szt | 40
4.1.6 | D-03.01.01 | Przepusty rurowe pod drogą powiatową, ścianki czolowe | szt | 2
4.1.7 | D-03.01.01 | Przepusty rurowe pod drogą - wydłużenie przepustów, rury betonowe Fi·100·cm | m | 2
5 | Rozdział | PODBUDOWY I NAWIERZCHNIE
5.1 | Element | Podbudowy z kruszyw łamanych stabilizowanych mechanicznie
5.1.1 | D-04.01.01 | Profilowanie i zagęszczenie podłoża wykonane mechanicznie | m2 | 530
5.1.2 | D-04.05.01 | Ulepszone podłoże stabilizowane cementem o Rm=5Mpa grubość 15cm | m2 | 640
5.1.3 | D-04.05.01 | Ulepszone podłoże stabilizowane cementem o Rm=1,5Mpa grubość 10cm | m2 | 2894
5.1.4 | D-04.04.01 | Podbudowy z kruszyw łamanych, warstwa górna, po zagęszczeniu 15·cm | m2 | 392.4
5.1.5 | D-04.04.01 | Podbudowy z kruszyw łamanych, warstwa górna, po zagęszczeniu 25·cm | m2 | 566.9
5.2 | Element | Nawierzchnia z betonu asfaltowego
5.2.1 | D-05.03.05 | W-wa wyrównawcza z betonu asfaltowego, średnia grubość warstwy 4cm | m2 | 184.5
5.2.2 | D-05.03.05 | Wyrównanie istniejącej podbudowy betonem asfaltowym grysowo-żwirowym dla KR2, mechanicznie, średnia grubość warstwy 4cm | t | 1180.5
5.2.3 | D-05.03.05 | Wyrównanie istniejącej podbudowy betonem asfaltowym grysowo-żwirowym dla KR2, mechanicznie, średnia grubość warstwy 6cm | m2 | 63.5
5.2.4 | D-05.03.05 | Wyrównanie istniejącej podbudowy betonem asfaltowym grysowo-żwirowym dla KR2, mechanicznie, średnia grubość warstwy 3cm | m2 | 367
5.2.5 | D-05.03.05 | Nawierzchnie z mieszanek mineralno-bitumicznych grysowo-żwirowych, warstwa asfaltowa wiążąca, grubości 8·cm | m2 | 10995.64
5.2.6 | D-05.03.05 | Nawierzchnie z mieszanek mineralno-bitumicznych grysowo-żwirowych, warstwa asfaltowa wiążąca, grubości 5·cm | m2 | 63.5
5.2.7 | D-05.03.05 | Nawierzchnie z mieszanek mineralno-bitumicznych grysowo-żwirowych, warstwa asfaltowa ścieralna, grubości 4·cm | m2 | 11107.55
5.3 | Element | Nawierzchnie z kruszywa
5.3.1 | D-06.03.01 | Nawierzchnie z kruszywa, warstwa górna do 30cm | m2 | 323.2
5.4 | Element | Geokompozyt
5.4.1 | D-05.03.26a | Ułożenie geosiatki szklanej powlekanej asfaltem (układana na połączeniu nawierzchni z poszerzeniem pod dwoma warstwami bitumicznymi) | m2 | 1031
5.4.2 | D-04.02.01a | Ułożenie geowłókniny (geowłókniną owijamy ostatnią warstwę kruszywa na poszerzeniach) | m2 | 1355.55
6 | Rozdział | ELEMENTY ULIC I CHODNIK
6.1 | Element | Krawężniki betonowe
6.1.1 | D-08.01.01 | Krawężniki wraz z wykonaniem ław, krawężniki betonowe wystające 20x30 cm, ława z oporem, beton C12/15 w ilości 0,07m3/mb, podsypka cementowo-piaskowa 1:4 | m | 1786.5
6.1.2 | D-08.01.01 | Krawężniki wraz z wykonaniem ław, krawężniki betonowe wystające 15x25 cm, ława z oporem, beton C12/15 w ilości 0,07m3/mb, podsypka cementowo-piaskowa 1:4 | m | 145.5
6.2 | Element | Chodniki z brukowej kostki betonowej
6.2.1 | D-08.02.02 | Chodniki z kostki brukowej betonowej, grubość 6 cm, podsypka piaskowa z wypełnieniem spoin piaskiem, kostka szara | m2 | 2717
6.2.2 | D-05.03.23 | Zjazdy z kostki brukowej betonowej, grubość 8·cm, podsypka cementowo-piaskowa z wypełnieniem spoin piaskiem, kostka szara | m2 | 506.5
6.2.3 | D-08.02.02 | Przełożenie kostki brukowej betonowej na chodnikach o grubości 6 cm, na podsypce cementowo-piaskowej, spoiny wypełnione piaskiem | m2 | 177
6.2.4 | D-05.03.23 | Przełożenie nawierzchni z kostki brukowej betonowej na zjazdach o grubości 8 cm, na podsypce cementowo-piaskowej, spoiny wypełnione piaskiem | m2 | 270.5
6.3 | Element | Obrzeża betonowe
6.3.1 | D-08.03.01 | Obrzeża betonowe, 30x8 cm, podsypka cementowo-piaskowa 1:4, wypełnienie spoin zaprawą cementową | m | 1645
7 | Rozdział | ROBOTY WYKOŃCZENIOWE
7.1 | Element | Ścinanie i uzupełnianie poboczy
7.1.1 | D-06.03.01 | Nawierzchnie z kamienia tłuczonego, warstwa górna, po uwałowaniu 10·cm, pobocza | m2 | 1681.4
7.2 | Element | Ścieki z prefabrykowanych elementów betonowych
7.2.1 | D-08.05.01 | Ścieki z elementów betonowych, podsypka cementowo-piaskowa, mulda | m | 668
7.2.2 | D-08.05.01 | Ścieki z elementów betonowych, podsypka cementowo-piaskowa,korytko betonowe w miejscach umocnienia rowu | m | 456
7.2.3 | D-08.05.01 | Ścieki ACO | m | 6
7.3 | Element | Umocnienie skarp, rowów i ścieku
7.3.1 | D-06.01.01 | Umocnienie skarp płytami prefabrykowanymi | m2 | 121.8
7.3.2 | D-06.01.01 | Humusowanie z obsianiem skarp przy grubości humusu 10cm | m2 | 5053.8
8 | Rozdział | OZNAKOWANIE DRÓG I ELEMENTY BEZPIECZEŃSTWA
8.1 | Element | Oznakowanie poziome
8.1.1 | D-07.01.01 | Oznakowanie poziome jezdni farbą akrylową, linie na skrzyżowaniach i przejściach dla pieszych, malowanie mechaniczne | m2 | 85.36
8.1.2 | D-07.01.01 | Oznakowanie poziome jezdni farbą chlorokauczukową, linie segregacyjne i krawędziowe ciągłe malowane mechanicznie | m2 | 147.72
8.1.3 | D-07.01.01 | Oznakowanie poziome jezdni farbą chlorokauczukową, linie segregacyjne i krawędziowe przerywane malowane mechanicznie | m2 | 50
8.1.4 | D-07.01.01 | Oznakowanie poziome jezdni farbą chlorokauczukową, strzałki i inne symbole malowane ręcznie | m2 | 6.84
8.2 | Element | Oznakowanie pionowe
8.2.1 | D-07.02.01 | Ustawienie słupków z rur stalowych dla znaków drogowych | szt | 34
8.2.2 | D-07.02.01 | Przymocowanie tablic znaków drogowych, znaki zakazu, nakazu, ostrzegawcze, informacyjne, | szt | 42
8.3 | Element | Słupki prowadzące i krawędziowe oraz znaki kilometrowe i hektometrowe
8.3.1 | D-07.02.02 | Ustawienie słupków prowadzących U-5a wraz ze znakiem C-9 | szt | 20
8.3.2 | D-07.02.02 | Ustawienie tablicy prowadzącej U-3c | szt | 3
8.3.3 | D-07.02.02 | Ustawienie słupków prowadzących U-1a | szt | 9
8.4 | Element | Bariery ochronne stalowe
8.4.1 | D-07.05.01 | Ustawienie barier ochronnych stalowych jednostronnych - przekładkowych | m | 132
8.4.2 | D-07.06.02 | Ustawienie barieroporęczy U-11b | m | 20
9 | Rozdział | INNE ROBOTY
9.1 | Element | Rury ochronne
9.1.1 | D-10.09.01 | Zabezpieczenie sieci energetycznej rurami osłonowymi Arot PS 160 | m | 150.5
9.1.2 | D-10.09.01 | Wykonanie przepustów jednolitych typu Arot SRS160 | m | 150.5
9.1.4 | D-10.09.01 | Zabezpieczenie sieci teletechnicznej rurami osłonowymi RHDPE-D | m | 152.5
10 | Rozdział | PRZEPUSTY DROGOWE
10.1 | Element | Remont przepustu
10.1.1 | D-01.02.04 | Cięcie nawierzchni piłą tarczową | m | 11
10.1.2 | D-01.02.04 | Rozebranie nawierzchni, masy mineralno-bitumiczne grubość 15·cm | m2 | 44
10.1.3 | D-01.02.04 | Rozebranie podbudowy,z kruszywa, grubośc 20·cm, mechanicznie oraz odkopanie przepustu do spodu rur | m2 | 96
10.1.4 | D-03.03.01 | Wykonanie otuliny z gruntu stabilizowanego cementem Rm =2,5 Mpa gr 20 cm | m2 | 96
10.1.5 | D-03.01.01 | Zbrojenie płyty siatka z prętów śr 8.0 mm rozstaw prętów 15.0 cm | m2 | 96
10.1.6 | D-03.01.01 | Wykonanie płyty nad przepustem wraz z płytami najazdowymi z betonu B-30 gr 20 cm | m2 | 96
10.1.7 | D-04.04.01 | Uzupełnienie podbudowy na płytach przejściowych z kruszywa 0-31,3 o średniej grubości 15.0 cm | m2 | 48