## Kosztorys wariantowy
Przedmiar robót
Przebudowa drogi powiatowej 3513W Nowe Zawady - Bierwce Szlacheckie w m. Bierwce na odc. długości 792 m od km 2+670 do km 3+462
LP | Numer ST | Wyszczególnienie elementów rozliczeniowych | J.M. | Ilość
1 | 2 | 3 | 4 | 5
|  | ROBOTY PRZYGOTOWAWCZE | x | x
| ST-01.01.01 | Odtworzenie trasy i punktów wysokościowych | x | x
1 | ST-01.01.01 | Odtworzenie trasy i punktów wysokościowych przy liniowych robotach ziemnych w terenie równinnym | km | 0.792
| ST-01.02.01 | Usunięcie drzew wraz z korzeniami | x | x
2 | ST-01.02.01 | Drzew o obwodzie pnia od 50 do 80 cm | szt | 3
3 |  | Drzew o obwodzie pnia od 80 do 100 cm | szt | 2
| ST-01.02.02 | Zdjęcie warstwy ziemi urodzajnej | x | x
4 | ST-01.02.02 | Usunięcie warstwy ziemi urodzajnej (humusu); grubość warstwy do 15 cm (na zjazdach i poboczu) wraz z wywozem na odkład | m2 | 554.4
| ST-01.02.04 | Rozbiórki elementów dróg i ulic | x | x
5 | ST-01.02.04 | Mechaniczne rozebranie krawężników betonowych wraz z ławą z wywiezieniem materiału z rozbiórki poza teren budowy | mb | 400
6 | ST-01.02.04 | Mechaniczne rozebranie nawierzchni betonowej położonego pod warstwą bitumiczną, grubości średnio 10 cm z wywiezieniem materiału z rozbiórki poza teren budowy | m2 | 3261
7 | ST-01.02.04 | Mechaniczne rozebranie nawierzchni asfaltowej na zjazdach/skrzyżowaniach grubości średnio 10 cm z wywiezieniem materiału, do ponownego wykorzystania. | m2 | 21.3
8 | ST-01.02.04 | Mechaniczne rozebranie podbudowy z kruszywa kamiennego/łamanego o grub. ok 10 cm do ponownego użycia | m2 | 20
9 | ST-01.02.04 | Rozebranie przepustów rurowych - rury betonowe o śr. 40 cm | m | 10
10 | ST-03.02.01 | Cięcie piłą nawierzchni bitumicznych na gł. 6-10 cm dla robót drogowych | m | 290
11 | ST-05.03.11 | Frezowanie nawierzchni asfaltowych na zimno gr. ok. 4 cm z wywozem materiału z rozbiórki na odl. do 1 km oraz przygotowanie materiału do ponownego wykorzystania jako MCE | m2 | 3261
|  | ROBOTY ZIEMNE | x | x
| ST-02.01.01 | Wykonanie wykopów
12 | ST-02.01.01 | Wykonanie wykopów | m3 | 2225.78
| ST-02.03.01 | Wykonanie nasypów | x | x
13 | ST-02.03.01 | Formowanie nasypów (wymiana gruntu G3 i G4) z gruntu kat. I-II dostarczonego spoza terenu budowy | m3 | 680
|  | PODBUDOWY | x | x
| ST-04.01.01 | Koryto wraz z profilowaniem i zagęszczeniem podłoża | x | x
14 | ST-04.01.01 | Mechaniczne wykonanie koryta na całej szerokości jezdni , zjazdów i chodników w gruncie kat.I-IV z profilowaniem i zagęszeniem podłoża | m2 | 5669
| ST-04.02.02 | Kruszywo naturalne | x | x
15 | ST-04.02.02 | Kruszywa naturalne stabilizowanego mechanicznie- warstwa o grub.po zagęszcz. 10 cm , pobocze | m2 | 111
| ST-04.02.03 | Warstwy mrozoochronnej z piasku, zagęszczona mechanicznie, | x | x
16 | ST-04.02.03 | Wykonanie warstwy mrozoochronnej z piasku, zagęszczonej mechanicznie, grubość warstwy 10 cm | m2 | 4588
| ST-04.04.02 | Kruszywo łamane stabilizowane mechanicznie | x | x
17 | ST-04.04.02 | Wykonanie podbudowy grubość warstwy 20 cm wykorzystanie materiałów rozbiórkowych w technologii MCE . Minus materiał z poz. Frezowanie nawierzchni | m2 | 4029.54
| ST-04.03.01 | Oczyszczenie i skropienie warstw konstrukcyjnych | x | x
18 | ST-04.03.01 | Oczyszczenie i skropienie warstwy z kruszywa łamanego stab. mechanicznie emulsją asfaltową | m2 | 4580
19 | ST-04.03.01 | Oczyszczenie i skropienie warstw bitumicznych emulsją asfaltową | m2 | 5381
| D-04.05.01 | Ulepszenie podłoża z gruntu cementem gr. 15 cm | x | x
20 | D-04.05.01 | Grunt stabilizowany cementem Rm=2,5 Mpa (chodnik) | m2 | 735
21 | D-04.05.01 | Grunt stabilizowany cementem Rm=5 Mpa (zjazdy indywidualne) | m2 | 346
|  |  | x | x
22 | D-05.03.26 | Geosiatka szklana 50/50kN szerokośc 1,0m - na łączeniach nowej nawierzchni z starą | m | 210
|  | NAWIERZCHNIE Z BETONU ASFALTOWEGO | x | x
| ST-04.07.01 | Warstwa wyrównawczo-wzmacniająca | x | x
21 | ST-04.07.01 | Warstwa wyrównawczo-wzmacniająca z AC 16P gr śrdnio 100 kg/m2 | m2 | 730
| ST-04.07.01 | Podbudowa zasadnicza | x | x
22 | ST-04.07.01 | Podbudowa zasadnicza z betonu asfaltowego, AC 16P - grub.po zagęszcz. 9 cm | m2 | 4324
| ST-05.03.05 | Warstwa wiążąca | x | x
23 | ST-05.03.05 | Nawierzchnia z betonu asfaltowego, AC 16W -warstwa wiążąca - grub.po zagęszcz. 5 cm | m2 | 327
| ST-05.03.05 | Wasrtwa ścieralna | x | x
24 | ST-05.03.05 | Nawierzchnia z betonu asfaltowego,AC 11S -warstwa ścieralna - grub.po zagęszcz. 4 cm | m2 | 5276
|  | ODWODNIENIE | x | x
| ST-06.02.01A | Przepusty pod nawierzchnią główną i pod zjazdami z PEHD | x | x
25 | ST-06.02.01A | Części przelotowe przepustów drogowych rurowych jednootworowych z rur PEHDo śr. 50 cm | m | 28
26 | ST-06.02.01A | Ściana czołowa prefabrykat dla przepustu o śr. 50 cm | szt. | 6
| ST-03.03.01 | Studnie chłonne z urządzeniami pomocniczymi | x | x
27 | ST-03.03.01 | Studnie chłonne o średnicy 120 cm z kręgów betonowych (łączna dł. kręgów betonowych-15 m) | szt. | 6
28 | ST-03.03.01 | Właz rewizyjny do studni chłonnej | szt. | 6
29 | ST-03.03.01 | Przekładka z geowłókniny filtracyjnej do studni chłonnej | szt. | 6
30 | ST-03.03.01 | Osadniki do studni chłonnej wg KPED 01.14 | szt. | 10
31 | ST-03.03.01 | Studzienka ściekowa z jednym wpustem i przykanalikiem wg KPED 02.13 typu Tegra | szt. | 2
32 | ST-03.03.01 | Wpust ściekowy krawęż.-jezdniowy wg PN-EN 124:2000 C250 żeliwny | szt. | 1 | 1
33 | ST-03.03.01 | Ściek podchodnikowy KPED 01.30 | szt. | 3
|  | ROBOTY WYKOŃCZENIOWE | x | x
| ST-06.01.01 | Odmulenie rowów | x | x
34 | ST-06.01.01 | Odmulenie rowów przydrożnych z wyprofilowaniem skarp, grubość odmulenia zgodnie z niweletą ok. 30-50 cm, zagospodarowanie ziemi wraz z odwozem do 5 km | mb | 870
| ST-06.01.01 | Płyty z wypustkami przy przejściach | x | x
35 | ST-06.01.01 | Wykonanie płyt z wypustkami przy przejściach w miejscu obniżonego kraężnika | m2 | 8
|  | ELEMANTY ULICY Z BRUKOWEJ KOSTKI KAMIENNEJ | x | x
36 | ST-08.01.01 | Krawężniki betonowe o wymiar ach 15x30x100 cm z wykonaniem ław betonowych na podsypce cementowo-piaskowej | mb | 632
37 | ST-08.02.01 | Kostka betonowa gr. 6 cm typu behaton - kolor szary (chodnik) | m2 | 735
38 | ST-08.02.01 | Kostka betonowa gr. 8 cm typu behaton - kolor czerwony (zjazdy) | m2 | 240
39 | ST-08.03.01 | Obrzeża betonowe o wymiarach 30x8 cm na podsypce piaskowo-cementowej 4 cm, spoiny wypełnione zaprawą cementową | mb | 560
40 | ST-03.02.01. | Skrzynka wodociągowa do wymiany wraz z regulacją. | szt. | 10
41 | ST-10.11.01 | Rury osłonowe do zabezpieczenia sieci podziemnych | m | 37
42 | ST-01.03.02 | Rury osłonowe dwudzielne - 83PS - Ø83/75 do zabezpieczenia sieci energetycznej podziemnej | m | 10
|  | OZNAKOWANIE | x | x
| ST-07.01.01 | Oznakowanie pionowe (znaki średnie) | x | x
43 | ST-07.01.01 | A-7 | szt. | 2
44 |  | D-1 | szt. | 1
45 |  | D-6 | szt. | 2
46 |  | D-15 | szt. | 2
47 |  | D-43 | szt. | 1
48 |  | G-1b | szt. | 1
49 |  | Słupki do znaków drogowych | szt. | 9
| ST-07.02.01 | Oznakowanie poziome | x | x
50 | ST-07.02.01 | Mechaniczne malowanie linii segregacyjnych i krawędziowych ciągłych i przerywanych na jezdni farbą chlorokauczukową P-1b, P-1e, P-1a, P-4, P-13, P-17,... wg. Projektu stałej organizacji ruchu | m2 | 276.3