## Arkusz1
Zał. nr 4 do SIWZ
Przedmiar robót na zamówienie pn.:
Przebudowa drogi powiatowej nr 3561W Mniszek - Omięcin - Szydłowiec (I etap),
na terenie gminy Wolanów, na odcinku długości 800 m, od km 0+400 do km 1+200
Lp. | Podstawa wyceny | Opis | Jedn. miary | Ilość
1 | 2 | 3 | 4 | 5
1 | Roboty przygotowawcze
1 d.1 | D-01.01.01 | Roboty pomiarowe przy liniowych robotach ziemnych - trasa dróg w terenie równinnym.(obsługa geodezyjna inwentaryzacja powykonawcza) km 0+400- km 1+200 | km | 0.8
2 d.1 | D.01.02.01 | Mechaniczne karczowanie krzaków i zakrzewień | ha | 0.264
3 d.1 | D.01.02.01 | Mechaniczne ścinanie drzew z karczowaniem pni o średnicy 10 - 15 cm z wywozem poza teren budowy | szt | 20
2 | Roboty rozbiórkowe
4 d.2 | D.05.03.11 | Roboty remontowe - frezowanie nawierzchni bitumicznej o gr. 4 cm z wywozem materiału | m2 | 20
5 d.2 | D.01.02.04 | Rozbiórka słupków do znaków drogowych | m | 2
6 d.2 | D-01.02.04 | Demontaż znaków drogowych | szt | 3
3 | Roboty ziemne
7 d.3 | D-01.02.02 | Zdjęcie warstwy humusu transp.urobku poza teren budowy. | m3 | 25.76
8 d.3 | D-02.01.01 | Roboty ziemne poprzeczne wg tabeli robót ziemnych | m3 | 249.23
9 d.3 | D-02.01.01 | Roboty ziemne z transportem urobku poza teren budowy wg tabeli robót ziemnych | m3 | 1232.69
10 d.3 | D-02.03.01 | Wykonanie formowanie i zagęszczanie nasypów wg tabeli robót ziemnych | m3 | 198.85
11 d.3 | D-06.01.01 | Plantowanie powierzchni (obrobienie na czysto ) skarp i dna rowów przydrożnych | m2 | 1440
12 d.3 | D-04.01.01 | Profilowanie i zagęszczanie podłoża pod warstwy konstrukcyjne nawierzchni i pobocza | m2 | 5200
13 d.3 | D.06.03.01a | Wykonanie poboczy z kruszywa łamanego 0/31.5 , warstwa dolna gr. 10 cm 800 *0.75*2 | m2 | 1200
4 | Podbudowy
14 d.4 | D-04.04.02 | Dolna warstwa podbudowy zasadniczej z kruszywa łamanego 0/63 mieszanka optymalna,stabilizowanego mechanicznie grubość warstwy po zagęszczeniu 20 cm km 0+400 - km 1+000 | m2 | 4288
15 d.4 | D-04.03.01 | Skropienie podbudowy z kruszywa bitumem w ilości 0.5-0.7 kg/m2 | m2 | 4096
5 | Nawierzchnia
16 d.5 | D-05.03.05 b | Nawierzchnie z mieszanek mineralno-asfaltowych AC16W 50/70, grubość warstwy wiążącej po zagęszczeniu 7 cm | m2 | 4096
17 d.5 | D-04.03.01 | Wykonanie wiązania międzywarstwowego poprzez skropienie warstwywiążącej bitumem w ilości 0.1-0.3 kg/m2 | m2 | 4000
18 d.5 | D-05.03.05a | Nawierzchnie z mieszanek mineralno-asfaltowych AC 11S 50/70 , grubość warstwy ścieralnej po zagęszczeniu 5 cm | m2 | 4000
6 | Włączenia dróg bocznych
19 d.6 | D.04.01.01 | Koryta wykonane na włączeniach dróg o głębokości 50 cm | m2 | 171
20 d.6 | D-04.04.02 | Dolna warstwa podbudowy zasadniczej z kruszywa łamanego 0/63 mieszanka optymalna,stabilizowanego mechanicznie grubość warstwy po zagęszczeniu 20 cm | m2 | 171
21 d.6 | D-04.03.01 | Skropienie podbudowy z kruszywa bitumem w ilości 0.5-0.7 kg/m2 | m2 | 171
22 d.6 | D-05.03.05b | Nawierzchnie z mieszanek mineralno-asfaltowych AC16W 50/70, grubość warstwy wiążącej po zagęszczeniu 7 cm | m2 | 171
23 d.6 | D-05.03.05a | Nawierzchnie z mieszanek mineralno-asfaltowych AC 11S 50/70 , grubość warstwy ścieralnej po zagęszczeniu 5 cm | m2 | 171
7 | Zjazdy
24 d.7 | D.04.01.01 | Koryta wykonane na zjazdach o głębokości 40 cm | m2 | 88
25 d.7 | D-04.02.01 | Warstwy odsączające wykonane i zagęszczane mechanicznie o gr.10 cm pod konstrukcje zjazdu | m2 | 88
26 d.7 | D-04.04.02 | Umocnienie nawierzchni zjazdu z kruszywa łamanego 0/63 mieszanka optymalna,stabilizowanego mechanicznie grubość warstwy po zagęszczeniu 10 cm | m2 | 88
27 d.7 | D-06.02.01a | Przepusty rurowe pod zjazdami - rury HDPE o średnicy 40 cm wraz z wykonaniem ławy żwirowej | m | 18
28 d.7 | D-06.02.01a | Zakończenie kołnierzowe dla przepustów z rur o średnicy 40 cm | szt | 6
8 | Oznakowanie pionowe i poziome
29 d.8 | D.07.02.01 | Słupki do znaków drogowych z rur stalowych o średnicy 60 mm | szt | 8
30 d.8 | D-07.02.01 | Pionowe znaki drogowe o powierzchni do 0.3 m2 | szt | 11
31 d.8 | D-07.01.01 | Oznakowanie poziome jezdni farbą chlorokauczukową odblaskową, linie krawędziowe ciągłe malowane mechanicznie | m2 | 182.4
32 d.8 | D-07.01.01 | Oznakowanie poziome jezdni farbą chlorokauczukową odblaskową, linie krawędziowe przerywane malowane mechanicznie | m2 | 4.8