## Ofertowy
Formularz 2.2. do SIWZ
KOSZTORYS OFERTOWY na zamówienie pn.:
Przebudowa drogi powiatowej nr 3541W od drogi 744 - Zalesice (III Etap)
od km 0+010 do km 1+240 i od km 2+120 do km 4+288,50 odcinek długości 3398,50 m
Numer | Podstawa | Opis | Jm | Ilość | Cena jednostkowa | Wartość zł
[5 empty] | (zł) | (5 x 6)
1 | 2 | 3 | 4 | 5 | 6 | 7
1 | ROBOTY PRZYGOTOWAWCZE
1 d.1 | D-01.01.01 | Roboty pomiarowe przy liniowych robotach ziemnych - trasa dróg w terenie równinnym.(obsługa geodezyjna inwentaryzacja powykonawcza) | km | 3.4 | 0 | 0
2 d.1 | D.01.02.01 | Mechaniczne ścinanie drzew z karczowaniem pni o średnicy 10-15 cm i wywozem poza teren budowy | szt. | 13 | 0 | 0
3 d.1 | D.01.02.01 | Mechaniczne ścinanie drzew z karczowaniem pni o średnicy 16-25 cm i wywozem poza teren budowy | szt. | 22 | 0 | 0
4 d.1 | D.01.02.01 | Mechaniczne ścinanie drzew z karczowaniem pni o średnicy 26-35 cm i wywozem poza teren budowy | szt. | 34 | 0 | 0
5 d.1 | D.01.02.01 | Mechaniczne ścinanie drzew z karczowaniem pni o średnicy 36-45 cm i wywozem poza teren budowy | szt. | 7 | 0 | 0
6 d.1 | D.01.02.01 | Mechaniczne ścinanie drzew z karczowaniem pni o średnicy 66-75 cm i wywozem poza teren budowy | szt. | 1 | 0 | 0
7 d.1 | D.01.02.01 | Mechaniczne ścinanie drzew z karczowaniem pni o średnicy powyżej 76 cm i wywozem poza teren budowy | szt | 1 | 0 | 0
8 d.1 | D.01.02.01 | Mechaniczne karczowanie krzaków i zakrzewień z odwozem poza teren budowy | ha | 0.01 | 0 | 0
2 | ROBOTY ROZBIÓRKOWE
9 d.2 | D.01.02.04 | Cięcie piłą nawierzchni bitumicznych na gł 5.0 cm (pod chodnik nawierzchnia nad przepustami i przykanalikami) | m | 1738 | 0 | 0
10 d.2 | D.01.02.04 | Cięcie piłą podbudowy na gł. 25 cm (nawierzchnia spękana nad przepustami i przykanalikami pod krawężnik) | m | 1738 | 0 | 0
11 d.2 | D.01.02.04 | Rozebranie nawierzchni z masy mineralno-bitumicznej gr. 5.0 cm - transport materiału z rozbiórki poza teren budowy | m2 | 205.9 | 0 | 0
12 d.2 | D.01.02.04 | Mechaniczne rozebranie podbudowy betonowej gr. 25 cm transport materiału z rozbiórki poza teren budowy | m2 | 205.9 | 0 | 0
13 d.2 | D.01.02.04 | Rozebranie nawierzchni z betonowej kostki brukowej na podsypce cem - piaskowej na zjazdach materiał właściciela posesji | m2 | 518.8 | 0 | 0
14 d.2 | D.01.02.04 | Mechaniczne rozebranie podbudowy betonowej gr. 12 cm z transportem materiału z rozbiórki poza teren budowy | m2 | 518.8 | 0 | 0
15 d.2 | D.01.02.04 | Rozebranie nawierzchni z kostki kamiennej rzędowej o wys 18,0 cm na podsypce cem - piaskowej na zjazdach materiał własciciela posesji | m2 | 41.85 | 0 | 0
16 d.2 | D.01.02.04 | Rozebranie nawierzchni z brukowca o wys 16,0-20 cm na podsypce piaskowej na zjazdach materiał własciciela posesji | m2 | 36 | 0 | 0
17 d.2 | D.01.02.04 | Mechaniczne rozebranie podbudowy z kruszywa kamiennego gr. 15 cm - na zjazdach z transportem materiału z rozbiórki poza teren budowy | m2 | 58.9 | 0 | 0
18 d.2 | D.01.02.04 | Rozebranie nawierzchni z płyt drogowych żelbetowych pełnych (płyty o powierzchni do 3.0 m2) - na zjazdach z transportem materiału z rozbiórki poza teren budowy | m2 | 18 | 0 | 0
19 d.2 | D.01.02.04 | Mechaniczne rozebranie nawierzchni z betonu gr. 15 cm - na zjazdach z transportem materiału z rozbiórki poza teren budowy | m2 | 335.91 | 0 | 0
20 d.2 | D.01.02.04 | Mechaniczne rozebranie nawierzchni z kruszywa kamiennego gr. 15 cm grys kamienny - na zjazdach | m2 | 312.8 | 0 | 0
21 d.2 | D.01.02.04 | Rozebranie krawężników betonowych 15x30 cm wraz z ławą z transportem materiału z rozbiórki poza teren budowy | m | 427 | 0 | 0
22 d.2 | D.01.02.04 | Rozebranie przepustów rurowych - rury betonowe o śr. 40 cm z transportem materiału z rozbiórki poza teren budowy | m | 88 | 0 | 0
23 d.2 | D.01.02.04 | Rozebranie przepustów rurowych - rury betonowe o śr. 50 cm oraz przepustów prostpokątnych szer 50 cm z transportem materiału z rozbiórki poza teren budowy | m | 9 | 0 | 0
3 | ROBOTY ZIEMNE
24 d.3 | D-02.01.01 | Wykopy oraz przekopy grunt wbudowany na miejscu wg tabeli robót ziemnych | m3 | 435 | 0 | 0
25 d.3 | D-02.01.01 | Roboty ziemne z transportem urobku w poza teren budowy wg tabeli robót ziemnych | m3 | 2369 | 0 | 0
26 d.3 | D.02.01.01 | Wykopy oraz przekopy na odkład rowy kryte | m3 | 300 | 0 | 0
27 d.3 | D-02.01.01 | Wykopy oraz przekopy na odkład studnie rewizyjne | m3 | 40 | 0 | 0
28 d.3 | D-02.01.01 | Wykopy oraz przekopy na odkład studzienki ściekowe i przykanaliki | m3 | 95.4 | 0 | 0
29 d.3 | D-02.01.01 | Wykopy oraz przekopy na odkład - pod przepusty pod drogą | m3 | 41.8 | 0 | 0
30 d.3 | D-02.01.01 | Zasypanie wykopów | m3 | 477.2 | 0 | 0
31 d.3 | D-04.01.01 | Wykonanie koryta gł 50 cm pod poszerzenia z transportem urobku poza teren budowy | m2 | 3398 | 0 | 0
32 d.3 | D-04.01.01 | Wykonanie koryta gł 20 cm na zjazdach i pod chodnik z transportem urobku poza teren budowy | m2 | 5695 | 0 | 0
33 d.3 | D-02.03.01 | Formowanie i zagęszczanie nasypów | m3 | 527 | 0 | 0
34 d.3 | D-02.01.01 | Plantowanie skarp i dna wykopów i nasypów | m2 | 12869 | 0 | 0
35 d.3 | D-09.01.01 | Humusowanie dna rowów i skarp nasypów z obsianiem przy grubości warstwy humusu 5.0 cm | m2 | 12869 | 0 | 0
4 | PODBUDOWA NAWIERZCHNI JEZDNI NA POSZERZENIACH ORAZ NAD PRZEPUSTAMI I PRZYKANALIKAMI
36 d.4 | D-04.02.01 | Warstwy odcinająca wykonane i zagęszczane mechanicznie o gr.10 cm | m2 | 3522 | 0 | 0
37 d.4 | D-04.05.01 | Podbudowa z gruntu stabilizowanego cementem Rm= 2.5 MPa gr. 20.0 cm | m2 | 3522 | 0 | 0
38 d.4 | D-04.04.02 | Podbudowy z kruszywa łamanego 0/63 mieszanka optymalna,stabilizowanego mechanicznie grubość warstwy po zagęszczeniu 20 cm | m2 | 3522 | 0 | 0
5 | NAWIERZCHNIA BITUMICZNA JEZDNI
39 d.5 | D.05.03.26a | Ułożenie geosiatki na połączeniu istniejącej nawierzchni bitumicznej i poszerzonej podbudowy | m2 | 10194 | 0 | 0
40 d.5 | D-05.03.05b | Wykonanaie warstwy wyrównawczej z mieszanek mineralno bitumicznych asfaltowych AC 16 P 50/70 grubość warstwy po zagęszczeniu min 4 cm,wraz z oczyszczeniem i skropieniem podbudowy | t | 3051 | 0 | 0
41 d.5 | D-05.03.05b | Wykonanaie warstwy wiążącej z mieszanek mineralno bitumicznych asfaltowych AC 16 W 50/70 grubość warstwy po zagęszczeniu 4 cm, wraz ze skropieniem warstwy wyrównawczej | m2 | 19379 | 0 | 0
42 d.5 | D-05.03.05a | Nawierzchnie z mieszanek mineralno-asfaltowych AC 11S 50/70, grubość warstwy ścieralnej po zagęszczeniu 4 cm wraz ze skropieniem warstwy wiążącej | m2 | 18986 | 0 | 0
6 | KRAWĘŻNIKI WRAZ Z ŁAWAMI NA ZJAZDACH
43 d.6 | D-08.01.01 | Krawężniki betonowe wystające o wymiarach 20x30 cm wraz z wykonaniem ław z betonu C12/15 na podsypce cem- piaskowej i warstwie odcinajacej gr 10 cm | m | 771 | 0 | 0
44 d.6 | D-08.01.01 | Krawężniki betonowe wtopione o wymiarach 20x30 cm wraz z wykonaniem ław z betonu C12/15 na podsypce cem- piaskowej i warstwie odcinajacej gr 10 cm | m | 164 | 0 | 0
45 d.6 | D-08.01.01 | Krawężniki betonowe wtopione o wymiarach 15x30 cm wraz z wykonaniem ław z betonu C8/10 na podsypce cem- piaskowej i warstwie odcinajacej gr 10 cm | m | 113 | 0 | 0
46 d.6 | D-08.01.01 | Krawężniki betonowe wtopione o wymiarach 15x30 cm ułozone "na płask" wraz z wykonaniem ław z betonu C8/10 na podsypce cem- piaskowej i warstwie odcinajacej gr 10 cm | m | 339 | 0 | 0
7 | PODBUDOWA I NAWIERZCHNIA ZJAZDÓW O NAWIERZCHNI ULEPSZONEJ
47 d.7 | D-04.02.01 | Warstwy odcinająca wykonane i zagęszczane mechanicznie o gr.10 cm | m2 | 1044 | 0 | 0
48 d.7 | D-04.05.01 | Podbudowa z gruntu stabilizowanego cementem Rm= 2.5 MPa gr. 15.0 cm | m2 | 1044 | 0 | 0
49 d.7 | D-05.03.23a | Nawierzchnia zjazdów z kostki brukowej betonowej grubości 8 cm szarej, układane na podsypce cementowo-piaskowej 1:4 gr. 3 cm, spoiny wypełniane piaskiem | m2 | 300 | 0 | 0
50 d.7 | D-05.03.23a | Przełożenie nawierzchnia zjazdów z kostki brukowej betonowej grubości 8 cm szarej, układane na podsypce cementowo-piaskowej 1:4 gr. 3 cm, spoiny wypełniane piaskiem | m2 | 744 | 0 | 0
8 | PODBUDOWA I NAWIERZCHNIA ZJAZDÓW O NAWIERZCHNI NIEULEPSZONEJ
51 d.8 | D-04.02.01 | Warstwy odcinająca wykonane i zagęszczane mechanicznie o gr.10 cm | m2 | 2004 | 0 | 0
52 d.8 | D-04.04.02 | Nawierzchnia z kruszywa łamanego 0/63 mieszanka optymalna,stabilizowanego mechanicznie grubość warstwy po zagęszczeniu 25 cm | m2 | 2004 | 0 | 0
9 | CHODNIKI
53 d.9 | D-08.03.01 | Obrzeża betonowe o wymiarach 30x8 cm wibroprasowane na podsypce piaskowej z wypełnieniem spoin zaprawą cementową | m | 691 | 0 | 0
54 d.9 | D-04.05.01 | Podbudowa z gruntu stabilizowanego cementem Rm= 1.5 MPa gr. 15.0 cm | m2 | 1687.4 | 0 | 0
55 d.9 | D-08.02.02 | Chodniki z kostki betonowej wibroprasowanej gr 6 cm na podsypce cem- piaskowej 1:4 gr 3.0 cm | m2 | 1687.4 | 0 | 0
10 | PRZEPUSTY POD DROGAMI
56 d.10 | D-03.01.03a | Podłoże z materiałów sypkich o gr 20 cm pod rurami i ściankami oporowymi | m2 | 49.2 | 0 | 0
57 d.10 | D.03.01.03a | Zakończenia kołnierzowe dla przepustów z rur o średnicy 50 cm | szt | 10 | 0 | 0
58 d.10 | D.03.01.03a | Przepusty rurowe - rury PEHD średnicy 50 cm | m | 40 | 0 | 0
59 d.10 | D.03.01.03a | Zasypanie rur piaskiem | m3 | 20 | 0 | 0
11 | PRZEPUSTY POD ZJAZDAMI
60 d.11 | D-03.01.03a | Podłoże z materiałów sypkich o gr 20 cm pod rurami i ściankami oporowymi | m2 | 1294 | 0 | 0
61 d.11 | D.06.02.01a | Zakończenia kołnierzowe dla przepustów z rur o średnicy 40 cm | szt | 258 | 0 | 0
62 d.11 | D-06.02.01a | Przepusty rurowe z rury PEHD o średnicy 40 cm długości 6.0 m | m | 756 | 0 | 0
63 d.11 | D-06.02.01a | Przepusty rurowe z rury PEHD o średnicy 40 cm długości 8.0 m | m | 152 | 0 | 0
64 d.11 | D-06.02.01a | Przepusty rurowe z rury PEHD o średnicy 40 cm długości 12.0 m | m | 24 | 0 | 0
65 d.11 | D.03.01.03a | Ręczne zasypanie rur polietylenowych piaskiem | m3 | 332.5 | 0 | 0
12 | ODWODNIENIE - ROWY KRYTE WRAZ ZE STUDNIAMI REWIZYJNYMI
66 d.12 | D-03.01.03a | Podłoże z materiałów sypkich o gr 20 cm pod studniamin rewizyjnymi | m2 | 8.04 | 0 | 0
67 d.12 | D.03.02.01 | Studnie rewizyjne z kręgów betonowych, wykonywane w gotowym wykopie, o średnicy kręgów 1200 mm i głębokości studni do 3 m | stud. | 4 | 0 | 0
68 d.12 | D.03.02.01 | Podłoża z materiałów sypkich pod kanały i obiekty z materiałów sypkich grub. 20 cm | m2 | 172 | 0 | 0
69 d.12 | D.03.01.03a | Zakończenia kołnierzowe dla przepustów z rur o średnicy 40 cm na końcach rurociągu i przepustu | szt | 4 | 0 | 0
70 d.12 | D.03.01.03a | Montaż kanałów z rur PEHD średnicy 40 cm na połączenia złączkami zaciskowymi | m | 167 | 0 | 0
71 d.12 | D.03.02.01 | Zasypywanie rur piaskiem | m3 | 83.5 | 0 | 0
13 | ODWODNIENIE - STUDZIENKI WPUSTOWE ŚCIEKOWE WRAZ Z PRZYKANALIKAMI
72 d.13 | D.03.02.01 | Podłoże gr 10 cm z chudego betonu pod studzienkami ściekowymi | m2 | 18.48 | 0 | 0
73 d.13 | D.03.02.01 | Podłoże żwirowe o gr 20 cm pod pierścieniami odciążającymi | m2 | 16.59 | 0 | 0
74 d.13 | D.03.02.01 | Studzienki ściekowe z gotowych elementów betonowych o śr. 500 mm z osadnikiem bez syfonu | szt. | 12 | 0 | 0
75 d.13 | D.03.02.01 | Podłoże z materiałów sypkich o gr 10 cm pod przykanalikami | m2 | 16.8 | 0 | 0
76 d.13 | D.03.02.01 | Przykanaliki ułożone w rurach stalowych rurociąci z rur PE o śr, zew. 160 mm | m | 84 | 0 | 0
77 d.13 | D.06.01.01 | Umocnienie skarp i dna rowu przy wylocie przykanalika płytami ażurowymi ECO na podsypce cem.piaskowej | m2 | 62.4 | 0 | 0
14 | ODWODNIENIE - ŚCIEKI PRZYJEZDNIOWE
78 d.14 | D-04.02.01 | Warstwy odcinająca wykonane i zagęszczane mechanicznie o gr.10 cm | m2 | 109.6 | 0 | 0
79 d.14 | D-04.05.01 | Podbudowa z gruntu stabilizowanego cementem Rm= 2.5 MPa gr. 20.0 cm | m2 | 109.6 | 0 | 0
80 d.14 | D.08.05.01 | Ściek z prefabrykatów betonowych typu mulda gr. 15 cm na podsypce cem-piask i ławie betonowej z oporem z betonu C12/15 | m | 137 | 0 | 0
15 | UTWARDZENIE POBOCZY
81 d.15 | D.06.03.01a | Wykonanie poboczy z kruszywa łamanego 0/31.5 , warstwa dolna gr. 10 cm | m2 | 3482 | 0 | 0
16 | UMOCNIENIE SKARP NASYPÓW
82 d.16 | D.06.01.01 | Umocnienie skarp płytami ażurowymi ECO o wym 60x40x10 cm na podsypce cem.piaskowej | m2 | 72 | 0 | 0
17 | ROBOTY WYKOŃCZENIOWE
83 d.17 | D.03.02.01a | Regulacja wysokościowa zasuw i studzienek wodociągowych , studni telekomunikacyjnych zasuwy wodociągowe | kpl | 50 | 0 | 0
18 | ORGANIZACJA RUCHU OZNAKOWANIE PIONOWE
84 d.18 | D.07.02.01 | Rozebranie słupków do znaków drogowych z rur stalowych o średnicy 70 mm | szt | 13 | 0 | 0
85 d.18 | D.07.02.01 | Zdejmowanie tablic znaków drogowych | szt | 13 | 0 | 0
86 d.18 | D.07.02.01 | Słupki do znaków drogowych z rur stalowych o średnicy 70 mm | szt | 20 | 0 | 0
87 d.18 | D-07.02.01 | Pionowe znaki drogowe średnie wg projektu organizacji ruchu | szt | 24 | 0 | 0
19 | ORGANIZACJA RUCHU OZNAKOWANIE POZIOME
88 d.19 | D-07.01.01 | Mechaniczne oznakowanie poziome jezdni farbą chlorokauczukową odblaskową lini ciągłych i przerywanych, wg projektu stałej organizacji ruchu | m2 | 383.86 | 0 | 0
20 | ORGANIZACJA RUCHU URZĄDZENIA BEZPIECZEŃSTWA RUCHU
89 d.20 | D.07.02.01 | Bariera wygrodzeniowa U-11a balustrada dla pieszych | m | 293 | 0 | 0
Wartość kosztorysowa robót bez podatku VAT | [5 empty] | 0
Podatek VAT - 23% | [5 empty] | 0
Ogółem wartość kosztorysowa robót | [5 empty] | 0