## Przedmiar robót
Zał. nr 4 do SIWZ
Przedmiar robót
Przebudowa drogi powiatowej nr 3542W Wierzbica - Modrzejowice (V Etap), na terenie gminy Wierzbica, na odcinku długości 1 550 m od km 5+850 do km 7+400
Lp. | Nr spec.techn. | Opis | Jedn. obm | Ilość
1 |  | ROBOTY PRZYGOTOWAWCZE
1.1 |  | Roboty pomiarowe
1 | 01.01.01 | Odtworzenie trasy i punktów wysokościowych przy liniowych robotach ziemnych (drogi) w terenie równinnym wraz z wykonaniem inwentaryzacji powykonawczej | km | 1.55
1.2 |  | Wycięcie drzew i krzewów
2 | 01.02.01 | Ścinanie drzew bez utrudnień o średnicy do 15 cm wraz z karczowaniem pni oraz wywiezieniem dłużyc, gałęzi i karpiny poza teren budowy | szt. | 8
3 | 01.02.01 | Ścinanie drzew bez utrudnień o średnicy 16-35 cm wraz z karczowaniem pni oraz wywiezieniem dłużyc, gałęzi i karpiny poza teren budowy | szt. | 10
4 | 01.02.01 | Ścinanie drzew bez utrudnień o średnicy 46-55 cm wraz z karczowaniem pni oraz wywiezieniem dłużyc, gałęzi i karpiny poza teren budowy | szt. | 2
5 | 01.02.01 | Karczowanie krzaków i podszycia ilości sztuk krzaków 3000/ha | ha | 0.3
1.3 |  | Zdjęcie humusu
6 | 01.02.02 | Usunięcie warstwy ziemi urodzajnej (humusu) o grubości do 15 cm | m2 | 11321.8
1.4 |  | Roboty rozbiórkowe
7 | 01.02.04 | Rozebranie nawierzchni z mieszanek mineralno-bitumicznych, grubość nawierzchni 4 cm z wywiezieniem materiału poza teren budowy | m2 | 199.1
8 | 01.02.04 | Rozebranie podbudowy z kruszywa łamanego lub naturalnego, grubość warstwy 20 cm z wywiezieniem materiału poza teren budowy | m2 | 174.3
9 | 01.02.04 | Rozebranie podbudowy z gruntu stabilizowanego cementem grubość warstwy 16 cm z wywiezieniem materiału poza teren budowy | m2 | 24.8
10 | 01.02.04 | Rozebranie nawierzchni z brukowca, grubość brukowca 16-20 cm z wywiezieniem materiału poza teren budowy | m2 | 27
1.5 |  | Zabezpieczenie uzbrojenia
11 | 01.03.04 | Wykonanie przepustów rurą dwudzielną śr. 100 mm pod drogami i innymi przeszkodami wykopem otwartym w gruncie kat. III | m | 2
2 |  | ROBOTY ZIEMNE
12 | 02.01.01 | Roboty ziemne z transportem urobku w obrębie lub poza teren budowy | m3 | 607
13 | 02.01.01 | Roboty ziemne poprzeczne z wbudowaniem ziemi w nasyp, z zagęszczeniem i zwilżeniem w miarę potrzeby warstw zegęszczanych wodą | m3 | 532.7
14 | 02.03.01 | Dokop wraz z kosztami pozyskania i transportu | m3 | 1014
15 | 02.03.01 | Formowanie i zagęszczenie nasypów | m3 | 1198
16 | 02.01.01 | Plantowanie skarp i dna wykopów wykonywanych mechanicznie | m2 | 2839.1
17 | 02.03.01 | Plantowanie skarp i korony nasypów | m2 | 3311
3 |  | ODWODNIENIE
3.1 |  | Przepust 5+877,2
18 | 03.01.01 | Rozebranie części przelotowej przepustów z rur betonowych o średnicy 50 cm z uprzednim odkopaniem przepustów z transportem materiału z rozbiórki poza teren budowy | m | 8
19 | 03.01.01 | Wykopy oraz przekopy pod przepusty z transportem nadmiaru ziemi poza teren budowy wykonywane mechanicznie | m3 | 31.2
20 | 03.01.01a | Umocnienie podłoża pod fundament przepustu z PEHD z geowłókniny o gram 500 g/m2 (CBR>2,0 kN) | m2 | 45.6
21 | 03.01.01a | Ławy fundamentowe żwirowe pod przepusty z PEHD | m3 | 12.7
22 | 03.01.01a | Przepusty z rur PEHD w gotowym wykopie - rury o śr. 80 cm. | m | 11.9
23 | 03.01.01/03.01.01a | Wykonanie zasypki przepustów z piasku, wraz z zagęszczeniem i pozyskaniem piasku. | m3 | 33.6
24 | 06.01.01 | Wykonanie obruku przepustów brukowcem o grubości 16-20 cm z kamienia obrabianego, ułożonego na podsypce cementowo-piaskowej, spoiny wypełnione zaprawą cementową | m2 | 6.4
25 | D 03.01.01 | Umocnienie dna wlotu i wylotu płytami prefabrykowanymi JOMB na podsypce piaskowej gr. 10 cm | m2 | 2.4
26 | D 06.04.01 | Oczyszczenie rowów z namułu z profilowaniem dna i skarp grubość namułu 20 cm rów odpływowy i dopływowy | m | 8
3.2 |  | Przepust 6+827,10
27 | 03.01.01 | Rozebranie części przelotowej przepustów z rur betonowych o średnicy 50 cm z uprzednim odkopaniem przepustów z transportem materiału z rozbiórki poza teren budowy | m | 9.6
28 | 03.01.01 | Wykopy oraz przekopy pod przepusty z transportem nadmiaru ziemi poza teren budowy wykonywane mechanicznie | m3 | 81.6
29 | 03.01.01a | Umocnienie podłoża pod fundament przepustu z PEHD z geowłókniny o gram 500 g/m2 (CBR>2,0 kN) | m2 | 59.8
30 | 03.01.01a | Ławy fundamentowe żwirowe pod przepusty z PEHD | m3 | 14.8
31 | 03.01.01a | Przepusty z rur PEHD w gotowym wykopie - rury o śr. 80 cm. | m | 12.8
32 | 03.01.01/03.01.01a | Wykonanie zasypki przepustów z piasku, wraz z zagęszczeniem i pozyskaniem piasku. | m3 | 73
33 | 06.01.01 | Wykonanie obruku przepustów brukowcem o grubości 16-20 cm z kamienia obrabianego, ułożonego na podsypce cementowo-piaskowej, spoiny wypełnione zaprawą cementową | m2 | 6.3
34 | D 03.01.01 | Umocnienie dna wlotu i wylotu płytami prefabrykowanymi JOMB na podsypce piaskowej gr. 10 cm | m2 | 14.4
35 | D 06.04.01 | Oczyszczenie rowów z namułu z profilowaniem dna i skarp grubość namułu 20 cm rów odpływowy i dopływowy | m | 24
3.3 |  | Odwodnienie - elementy kanalizacji deszczowej
36 | 01.02.04 | Rozebranie nawierzchni z mieszanek mineralno-bitumicznych, grubość nawierzchni 4 cm z wywiezieniem materiału poza teren budowy | m2 | 62.9
37 | 01.02.04 | Rozebranie podbudowy z kruszywa łamanego lub naturalnego, grubość warstwy 15 cm z wywiezieniem materiału poza teren budowy | m2 | 62.9
38 | 01.02.04 | Rozebranie nawierzchni z brukowca, grubość brukowca 16-20 cm z wywiezieniem materiału poza teren budowy | m2 | 62.9
39 | 03.02.01 | Wykopy oraz przekopy wykonywane na odkład | m3 | 68.8
40 | 03.02.01 | Podłoża betonowe o grubości 10 cm | m3 | 1.3
41 | 03.02.01 | Studzienki ściekowe z PEHD (SN8) rura trzonowa o dn 500, wpust żeliwny typu ciężkiego (na zawiasach ryglowany), osadzenie na pierścieniu odciążającym z filtrem piaskowym | szt | 11
42 | 03.02.01 | Podłoża pod kanały i obiekty z materiałów sypkich grub. 10 cm | m3 | 4.3
43 | 03.02.01 | Montaż kanałów z rur typu PEHD łączonych na wcisk, o średnicy 160 mm | m | 92.7
44 | 06.01.01 | Umocnienie skarp płytami ażurowymi 60x40x10 cm (35 kg/szt). Wypełnienie wolnych przestrzeni humusem i obsianie trawą, podsypka piaskowa 5 cm | m2 | 6
45 | 03.02.01 | Wykonanie drobnych elementów odwodnienia na skarpach i dnach rowów z betonu zwykłego C16/20 (B-20) | m3 | 1.1
46 | 03.02.01 | Studnie rewizyjne z kręgów betonowych o śr. 1200 mm w gotowym wykopie o głębok. 3m | stud. | 2
47 | 03.02.01 | Kanały z rur polietylenowych typu WEHOLITE-SPIRO o śr. nominalnej 400 mm | m | 60.1
48 | 06.01.01 | Obrukowanie wylotu rowu krytego brukowcem 16-20 cm na podsypce z pospółki | m2 | 5.9
49 | 03.02.01 | Zasypanie wykopów pod przykanaliki gruntem rodzimym | m3 | 44.2
50 | 03.02.01 | Wypełnienie przekopów piaskiem stabilizowanym cementem z mechanicznym przygotowaniem mieszanki (50 kg cementu na 1 m3 mieszanki) | m3 | 22.1
51 | 04.04.02 | Podbudowa z kruszywa łamanego 0/31 mm - warstwa o grubości po zagęszczeniu 28 cm (18 cm +10 cm) - roboty na poszerzeniach, przekopach lub pasach węższych niż 2.5 m | m2 | 88.5
4 |  | PODBUDOWY
52 | 04.01.01 | Profilowanie i zagęszczenie podłoża pod warstwy konstrukcyjne nawierzchni | m2 | 4474.7
53 | 04.05.01 | Wzmocnione podłoże z mieszanki związanej cementem klasy C1,5/2,0 - grubość warstwy po zagęszczeniu 15 cm - roboty na poszerzeniach, przekopach lub pasach węższych niż 2.5 m | m2 | 975.4
54 | 04.05.01 | Wzmocnione podłoże z mieszanki związanej cementem klasy 1,5/2,0 - grubość warstwy po zagęszczeniu 25 cm - roboty na poszerzeniach, przekopach lub pasach węższych niż 2.5 m | m2 | 3380.3
55 | 04.05.01 | Wzmocnione podłoże z mieszanki związanej cementem klasy 1,5/2,0 - grubość warstwy po zagęszczeniu 25 cm | m2 | 119
56 | 04.04.02 | Wykonanie podbudowy z kruszywa łamanego 0/31 mm - grubość warstwy po zagęszczeniu 20 cm, na poszerzeniu | m2 | 728.6
57 | 04.04.02 | Wykonanie podbudowy z betonu asfaltowego BA AC 22P, grubość warstwy po zagęszczeniu 10 cm | m2 | 6873.7
58 | 04.08.01 | Wyrównanie istniejącej nawierzchni betonem asfaltowym BA AC16W | t | 1572.9
59 | 04.03.02 | Oczyszczenie i skropienie mechaniczne warstw konstrukcyjnych nieulepszonych emulsją asfaltową (warstwa wiążąca bitumiczna) | m2 | 15900.6
60 | 04.03.02 | Oczyszczenie skropienie warstw konstrukcyjnych ulepszonych emulsją asfaltową | m2 | 18646.2
5 |  | NAWIERZCHNIA
61 | 05.03.11 | Wykonanie frezowania nawierzchni asfaltowych na zimno: średnia grubość warstwy 2 cm, z transportem urobku poza teren budowy | m2 | 3063.9
62 | 05.03.05 | Wykonanie warstwy wiążącej z BA AC16W, grubość warstwy po zagęszczeniu 5 cm | m2 | 9391.4
63 | 05.03.05 | Wykonanie warstwy wzmacniającej z BA AC16W, grubość warstwy po zagęszczeniu 5 cm, na poszerzeniu | m2 | 686.9
64 | 05.03.05 | Wykonanie warstwy ścieralnej z BA AC11S, grubość warstwy po zagęszczeniu 4 cm | m2 | 9254.8
6 |  | KRAWĘŻNIKI
65 | 08.01.01 | Ustawienie krawężników betonowych o wymiarach 20x30 cm wraz z wykonaniem ławy ławy z oporem z betonu C12/15 (B-15) | m | 428.3
66 | 08.01.01 | Ustawienie krawężników betonowych o wymiarach 20x22 cm (najazdowe) wraz z wykonaniem ławy ławy z oporem z betonu C12/15 (B-15) | m | 77.6
7 |  | CHODNIKI
67 | 04.01.01 | Profilowanie i zagęszczenie podłoża pod warstwy konstrukcyjne nawierzchni | m2 | 848.9
68 | 04.05.01 | Podbudowa z mieszanki związanej cementem klasy 1,5/2,0 - grubość warstwy po zagęszczeniu 12 cm | m2 | 848.9
69 | 04.04.02 | Wykonanie chodników z kostki brukowej o grubości 6 cm, szarej na podsypce cementowo-piaskowej, spoiny wypełnione piaskiem | m2 | 848.9
70 | 08.03.01 | Ustawienie obrzeży betonowych o wymiarach 30x8 cm na podsypce cementowo-piaskowej, spoiny wypełnione zaprawą cementową | m | 483.5
8 |  | ROBOTY WYKOŃCZENIOWE
71 | 06.01.01 | Humusowanie skarp z obsianiem przy grub.warstwy humusu 10 cm | m2 | 5740.9
72 | 06.01.01 | Umocnienie skarp kratkami trawnikowymi. Wypełnienie wolnych przestrzeni humusem i obsianie trawą, podsypka piaskowa grub. 5 cm | m | 1027.9
73 | 06.01.01 | Oczyszczenie rowu z namułu gr 20 cm | m | 227
74 | 04.04.01 | Warstwa umocnionego pobocza kruszywem z dodatkiem kory bitumicznej (do 20%) pozyskanej na budowie jako warstwa górna podbudowy z kruszyw łamanych gr. 12 cm | m2 | 2746.7
9 |  | OZNAKOWANIE
75 | 07.05.01 | Ustawienie barier ochronnych stalowych jednostronnych - (bezprzekładkowych) W1, N4 | m | 40
76 | 07.05.01 | Ustawienie zakończenia barier stalowych typu PRIMUS P2 (L=8 m) lub równoważne | m | 32
77 | 07.02.01 | Ustawienie słupów z rur stalowych fi 60 mm dla znaków drogowych, wraz z wykonaniem i zasypaniem dołów z ubiciem warstwami | szt. | 22
78 | 07.02.01 | Przymocowanie do gotowych słupków znaków ostrzegawczych typ A (trójkątny o boku 900 mm), folia odblaskowa I generacji | szt. | 1
79 | 07.02.01 | Przymocowanie do gotowych słupów znaków zakazu typ B (okrągły fi 800 mm), folia odblaskowa I generacji | szt. | 2
80 | 07.02.01 | Przymocowanie do gotowych słupków znaków informacyjnych typ D (prostokątny 600x750 mm), folia odblaskowa I generacji | szt. | 16
81 | 07.02.01 | Przymocowanie do gotowych słupków znaków informacyjnych typ D (prostokątny 600x750 mm), folia odblaskowa II generacji | szt. | 4
82 | 07.01.01 | Oznakowanie poziome jezdni farbą akrylową białą odblaskową, linie segregacyjne i krawędziowe ciągłe, malowane mechanicznie | m2 | 32.8
83 | 07.01.01 | Oznakowanie poziome jezdni farbą akrylową białą odblaskową, linie segregacyjne i krawędziowe przerywane, malowane mechanicznie | m2 | 146.1
84 | 07.01.01 | Oznakowanie poziome jezdni farbą akrylową białą odblaskową, linie na skrzyżowaniach i przejściach dla pieszych, malowane mechanicznie | m2 | 33.1
10 |  | ZJAZDY
85 | 04.01.01 | Profilowanie i zagęszczanie podłoża pod warstwy konstrukcyjne nawierzchni, | m2 | 655.2
86 | 04.01.02 | Warstwy odsączające wykonywane ręcznie, zagęszczane przy użyciu walca wibracyjnego, grubość warstwy 10 cm | m2 | 201.6
87 | 04.01.02 | Warstwy odsączające wykonywane ręcznie, zagęszczane przy użyciu walca wibracyjnego, grubość warstwy 30 cm | m2 | 30.7
88 | 04.01.02 | Warstwy odsączające wykonywane ręcznie, zagęszczane przy użyciu walca wibracyjnego, grubość warstwy 20 cm | m2 | 422.9
89 | 04.04.02 | Wykonanie podbudowy z kruszywa łamanego 0/31 mm, grubość warstwy po zagęszczeniu 16 cm | m2 | 624.5
90 | 04.04.02 | Wykonanie podbudowy z kruszywa łamanego 0/31 mm, grubość warstwy po zagęszczeniu 20 cm | m2 | 30.7
91 | 05.03.05 | Wykonanie warstwy wiążącej z BA (KR1-2), grubość warstwy po zagęszczeniu 4 cm | m2 | 26.8
92 | 05.03.05 | Wykonanie warstwy ścieralnej z BA (KR1-2), grubość warstwy po zagęszczeniu 4 cm | m2 | 26.1
93 | 05.03.05 | Wykonanie warstwy ścieralnej z BA (KR1-2), grubość warstwy po zagęszczeniu 5 cm | m2 | 49.2
94 | 05.03.22 | Nawierzchnia z kostki brukowej betonowej grubości 8 cm szarej, układane na podsypce cementowo-piaskowej, spoiny wypełniane piaskiem | m2 | 92.6
95 | 08.01.01 | Ustawienie krawężników betonowych o wymiarach 12x25 cm bez ławy na podsypce cementowo-piaskowej - wtopionych z wypełnieniem spoin zaprawą cementową | m | 74.4
11 |  | Przepusty pod zjazdami.
96 | 06.02.01 | Ławy fundamentowe żwirowe pod przepusty rurowe pod zjazdami | m3 | 19.5
97 | 06.02.01 | Przepusty pod zjazdami z rur PEHD o śr 400 mm, połączenia rur złączką systemową, obsypka rury z pospółki | m | 144.3
98 | 06.01.01 | Wykonanie obruku przepustów brukowcem o grubości 16-20 cm z kamienia obrabianego, ułożonego na podsypce cementowo-piaskowej, spoiny wypełnione zaprawą cementową | m2 | 47
BRANŻA ENERGETYCZNA
12 |  | Linia napowietrzna SN
99 | KNNR -5 1402-0202 | Wykopy mechaniczne pod słupy wirowane, 1-żerdziowe 12,0 m | stanow | 1
100 | KNNR -5 1405-06 | Montaż i stawianie słupów wirowanych 1-żerdziowych, z fundamentem blokowym, żerdź 12,0 m | słup | 1
101 | KNNR -5 1407-0102 | Montaż izolatorów na słupach i stacji transformatorowej, izolator kompozytowy lub pionowy | szt | 1
102 | KNNR -5 1410-03 | Montaż przewodów nieizolowanych linii napowietrznej, | km | 0.1
103 | KNNR 5-14 0604-01 | Mocowanie tabliczek opisowych , przykręcanie | szt | 3
104 | KNNR -5 907-02 | Montaż uziomów lub przewodów uziemiających, kategoria gruntu III | m | 40
105 | KNNR -5 907-05 | Mechaniczne pogrążenie uziomów pionowych prętowych kategoria gruntu III | m | 12
106 | KNNR -5 1409-04 | Montaż układów odłącznikowych i konstrukcji pod głowice kablowe, Montaż przewodu uziemiającego | m | 13
107 | KNNR -5 1304-01 | Badania i pomiary instalacji uziemiającej, piorunochronnej i skuteczności zerowania, uziemienie ochronne lub robocze, pomiar pierwszy | szt | 1