## Przedmiar
Załącznik nr 4a do SIWZ
PRZEDMIAR ROBÓT
PRZEBUDOWA DROGI POWIATOWEJ NR 3534W MAKOWIEC - RAWICA (VI Etap)
na odcinku długości 962,24 m od km 4+992,60 do km 5+954,84
Lp. | Podstawa wyceny | Opis | Jm | Ilość
1 | 2 | 3 | 4 | 5
BRANŻA DROGOWA
STWIORB CPV | 01.00.00. 45111000-8 | ROBOTY PRZYGOTOWAWCZE - Roboty w zakresie burzenia, roboty ziemne
| 01.01.01 | Wyznaczenie trasy i punktów wysokościowych
1 | 01.01.01 | Wyznaczenie trasy i punktów wysokościowych w terenie równinym, inwentaryzacja powykonawcza km 4+992.6 - km 5+954.84 | km | 0.96
| 01.02.01 | Usunięcie drzew i krzewów
2 | 01.02.01 | Karczowanie drzew o średnicy 10-35 cm | szt | 12
3 | 01.02.01 | Karczowanie drzew o średnicy 36-55 cm | szt | 32
4 | 01.02.01 | Karczowanie drzew o średnicy ponad 55 cm | szt | 33
5 | 01.02.01 | Karczowanie krzaków i poszycia | ha | 0.02
| 01.02.02 | Zdjęcie warstwy humusu i darniny
6 | 01.02.02 | Mechaniczne usunięcie warstwy ziemi urodzajnej (humusu) gr. w-wy 20 cm | m3 | 1349.4
| 01.02.04 | Rozbiórki elementów dróg, ogrodzeń i przepustów
7 | 01.02.04 | Rozebranie podbudowy nad istniejącym przepustem pod drogą powiatową z brukowca gr 16 cm. Materiał stanowi własność Wykonawcy. | m2 | 270
8 | 01.02.04 | Rozebranie nawierzchni z kruszywa nawierzchnie zjazdów gr.10 cm. Materiał stanowi własność Wykonawcy | m2 | 98.7
9 | 01.02.04 | Rozebranie nawierzchni z mieszanek mineralno-bitumicznych nawierzchnie DP.Materiał stanowi własność Wykonawcy | m2 | 270
10 | 01.02.04 | Rozebranie przepustów z rur betonowych. Materiał stanowi własność Wykonawcy | m | 12
11 | 01.02.04. | Rozebranie słupków (masztów) do znaków drogowych. Materiał stnowi własność Inwestora. | szt | 16
12 | 01.02.04. | Zdjęcie tarcz (tablic) znaków drogowych. Materiał stnowi własność Inwestora. | szt | 12
13 | 01.02.04 | Rozebranie ścianek czołowych przepustów. Materiał stanowi własność Wykonawcy. | szt | 2
STWIORB CPV | 02.00.00. 45112000-5 | ROBOTY ZIEMNE - Roboty w zakresie usuwania gleby
| 02.01.01 | Wykonanie wykopów w gruntach nieskalistych
14 | 02.01.01 | Wykonanie wykopów mechaniczne w gruntach nieskalistych z transportem urobku na nasyp wraz z wykonaniem rowów | m3 | 1441.82
15 | 02.01.01 | Wykonanie wykopów mechaniczne w gruntach nieskalistych z transportem urobku na odkład(wykop pod przepust) | m3 | 32
| 02.03.01 | Wykonanie nasypów
16 | 02.03.01 | Wykonanie nasypów mechanicznie z gruntu nieskalistego z pozyskaniem i transportem gruntu | m3 | 1147.73
STWI ORB CPV | D-03.00.00 45231300-8 | ODWODNIENIE KORPUSU DROGOWEGO
| 03.01.01 | Przepust pod drogą boczną
17 | 03.01.01. | Ułożenie przepustów z rur HDPE pod drogą powiatową km 5+531,0, rury o średnicy 80 cm z wykonaniem ławy i ścianek czołowych przepustu wg rysunku przepustu P-12 | m | 10.6
STWIORB CPV | 04.00.00. 45233000-9 | PODBUDOWY - Roboty w zakresie konstruowania, fundamentowania oraz wykonywania nawierzchni autostrad,dróg
| 04.01.01 | Koryto wraz z profilowaniem i zagęszczeniem podłoża
18 | 04.01.01. | Wykonanie koryta mechanicznie wraz z profilowaniem i zageszczaniem podłoża w gr. nieskalistych, głębokość koryta 11-20cm 2775,21+930,2 | m2 | 3705.41
| 04.02.01 | Warstwy odsączające i odcinające
19 | 04.02.01 | Wykonanie w-wy odsączającej z piasku, gr. w-wy do 10cm | m2 | 930.2
| 04.04.01 | Podbudowa z kruszywa stabilizowanego mechanicznie
20 | 04.04.01 | Podbudowa z kruszywa łamanego stabilizowanego mechanicznie warstwa dolna gr 20 cm | m2 | 2132.7
| 04.05.01 | Podbudowa i ulepszone podłoże z gruntu lub kruszywa stabilizowanego cementem
21 | 04.05.01. | Wykonanie podbudowy z gruntu stabilizowanego cementem,Rm=1,5 MPa gr. w-wy 15cm- warstwa konstrukcyjna chodnika 2*20 | m2 | 40
22 | 04.05.01 | Podbudowy z gruntu stabilizowanego cementem o Rm = 2,5 MPa - warstwa dolna, grubość warstwy po zagęszczeniu 25 cm.poszerzenia | m2 | 2810.21
| 04.08.01 | Wyrównanie podbudowy mieszankami mineralno-bitumicznymi
23 | 04.08.01. 04.03.01 | Wykonanie warstwy wyrównawczej podbudowy mieszankami mineralno-bitumicznymi wraz z oczyszczeniem i skropieniem | t | 1647.7
STWIORB CPV | 05.00.00. 45233000-9 | NAWIERZCHNIE - Roboty w zakresie konstruowania, fundamentowania oraz wykonywania nawierzchni autostrad,dróg
| 05.02.01 | Nawierzchnia tłuczniowa
24 | 05.02.01.12 | Wykonanie nawierzchni z tłucznia kamiennego, gr. w-wy 15cm | m2 | 930.2
| 05.03.05a | Nawierzchnia z betonu asfaltowego - warstwa ścieralna
25 | 05.03.05a 04.03.01 | Wykonanie nawierzchni z betonu asfaltowego AC11S warstwa ścieralna, gr. w-wy 4 cm wraz z oczyszceniem i skropieniem droga powiatowa 963,0*5.5+50 =5346,5 m2 | m2 | 5346.5
| 05.03.05b | Nawierzchnia z betonu asfaltowego - warstwa wiążąca
26 | 05.03.05b 04.03.01 | Wykonanie nawierzchni z betonu asfaltowego-warstwa wiążąca gr. w-wy 5cm wraz z oczyszczeniem i skropieniem droga powiatowa 963,0*5.6 +50= 5442,8 m2 | m2 | 5442.8
| 05.03.11 | Recykling
27 | 05.03.11.35 | Wykonanie frezowania nawierzchni asfaltowych na zimno: śr. gr. w-wy 3cm | m2 | 20
| 05.03.23 | Nawierzchnia z kostki brukowej betonowej
28 | 05.03.23 | Wykonanie nawierzchni chodnika z kostki brukowej betonowej o gr. 6 cm na podsypce cem-piask. 2*20 | m2 | 40
| 05.03.26a | Zabezpieczenie geosiatką nawierzchni asfaltowej przed spękaniami odbitymi
29 | 05.03.26a | Ułożenie geosiatki o wytrzymałości na rozciąganie min. 70kN/m (2+2)*963 | m2 | 3852
STWIORB CPV | 06.00.00. 45233000-9 | ROBOTY WYKOŃCZENIOWE - Roboty w zakresie konstruowania, fundamentowania oraz wykonywania nawierzchni autostrad,dróg
| 06.01.01 | Umocnienie skarp, rowów, i ścieków
30 | 06.01.01 | Plantowanie powierzchni (obrobienie na czysto) skarp i dna wykopów wykonywanych mechanicznie w gruncie nieskalistym. | m2 | 6047.75
31 | 06.01.01 | Umocnienie skarp rowów kostką betonową wibroprasowaną gr 8 cm na podsypce cem- piaskowej gr. 5.0 cm | m2 | 30.8
32 | 06.01.01 | Umocnienie dna rowów płytą ażurową typu ktata 60x60x10 cm na podsypce cem- piaskowej gr. 5.0 cm | m2 | 21.7
| 06.02.01 | Przepusty pod zjazdami
33 | 06.02.01 | Ułożenie przepustów rurowych z HDPE o średnicy 40 cm pod zjazdami wraz z wykonaniem ławy z kruszywa i ze ściankami prefabrykowanymi | m | 237
34 | 06.02.01 | Ułożenie przepustów rurowych z HDPE o średnicy 50 cm wraz z wykonaniem ławy z kruszywa i ze ściankami czołowymi- rowy kryte pod peronami 24 | m | 24
| 06.03.01 | Ścinanie i uzupełnianie poboczy
35 | 06.03.01. | Wykonanie poboczy z kruszywa łamanego 1.00*2*963 | m2 | 1926
| 06.04.01 | Rowy (roboty remontowe i utrzymaniowe)
36 | 06.04.01 | Oczyszczenie rowów z namułu z profilowaniem skarp rowu | m | 40
STWIORB CPV | 07.00.00. 45233000-9 | OZNAKOWANIE DRÓG I URZĄDZENIA BEZPIECZEŃSTWA RUCHU - Roboty w zakresie konstruowania, fundamentowania oraz wykonywania nawierzchni autostrad,dróg
| 07.01.01 | Oznakowanie poziome
37 | 07.01.01. | Oznakowanie poziome jezdni materiałami cienkowarstwowymi - linie ciagłe | m2 | 9.08
38 | 07.01.01. | Oznakowanie poziome jezdni materiałami cienkowarstwowymi - linie przerywane | m2 | 111.48
39 | 07.01.01. | Oznakowanie poziome jezdni materiałami cienkowarstwowymi - linie przystankowe | m2 | 3.42
| 07.02.01 | Oznakowanie pionowe
40 | 07.02.01 | Ustawienie słupków z rur stalowych dla znaków drogowych | szt | 18
41 | 07.02.01. | Przymocowanie tarcz znaków drogowych odblaskowych do gotowych słupków zgodnie z projektem stałej organizacji ruchu | szt | 13
| 07.05.01 | Bariery ochronne stalowe
42 | 07.05.01 | Ustawienie barier ochronnych stalowych Sp-06 | m | 137
STWIORB CPV | 08.00.00. 45233000-9 | ELEMENTY ULIC - Roboty w zakresie konstruowania, fundamentowania oraz wykonywania nawierzchni autostrad,dróg
| 08.01.01 | Krawężniki betonowe
43 | 08.01.01 | Ustawienie krawężników betonowych o wymiarach 20x30 cm na ławie betonowej. 20+4 | m | 24
| 08.03.01 | Betonowe obrzeża chodnikowe
44 | 08.03.01 | Ustawienie obrzeży betonowych o wymiarach 30x8 cm | m | 20