## Przedmiar robót
Zał. nr 4 do SIWZ
PRZEDMIAR ROBÓT
PRZEBUDOWA DROGI POWIATOWEJ NR 3534W MAKOWIEC - RAWICA (V ETAP)
na odcinku długości 620.00 m od km 4+372,60 do km 4+992,60
Lp. | Podstawa wyceny | Opis | Jm | Ilość
1 | 2 | 3 | 4 | 5
BRANŻA DROGOWA
STWIORB CPV | 01.00.00. 45111000-8 | ROBOTY PRZYGOTOWAWCZE - Roboty w zakresie burzenia, roboty ziemne
| 01.01.01 | Wyznaczenie trasy i punktów wysokościowych
1 | 01.01.01 | Wyznaczenie trasy i punktów wysokościowych w terenie równinym, inwentaryzacja powykonawcza km 4+992,6 - km 4+372,6 | km | 0.62
| 01.02.01 | Usunięcie drzew i krzewów
2 | 01.02.01 | Karczowanie drzew o średnicy 10-35 cm | szt | 9
3 | 01.02.01 | Karczowanie drzew o średnicy 36-55 cm | szt | 12
4 | 01.02.01 | Karczowanie drzew o średnicy ponad 55 cm | szt | 22
5 | 01.02.01 | Karczowanie krzaków i poszycia | ha | 0.02
| 01.02.02 | Zdjęcie warstwy humusu i darniny
6 | 01.02.02 | Mechaniczne usunięcie warstwy ziemi urodzajnej (humusu) gr. w-wy 20 cm | m3 | 891.6
| 01.02.04 | Rozbiórki elementów dróg, ogrodzeń i przepustów
7 | 01.02.04 | Rozebranie podbudowy nad istniejącym przepustem pod drogą powiatową z brukowca gr 16 cm. Materiał stanowi własność Wykonawcy. | m2 | 40.2
8 | 01.02.04 | Rozebranie nawierzchni z kostki betonowej wibroprasowanej nawierzchnie zjazdów gr 8 cm. Materiał stanowi własność właściciela posesji | m2 | 26.1
9 | 01.02.04 | Rozebranie nawierzchni z kruszywa nawierzchnie zjazdów gr.10 cm. Materiał stanowi własność Wykonawcy | m2 | 203.5
10 | 01.02.04 | Rozebranie nawierzchni z mieszanek mineralno-bitumicznych nawierzchnie DP i zjazdów. Materiał stanowi własność Wykonawcy | m2 | 40.2
11 | 01.02.04 | Rozebranie nawierzchni z betonu cementowego gr 15 cm. Materiał stanowi własność Wykonawcy | m2 | 26.1
12 | 01.02.04 | Rozebranie przepustów z rur betonowych. Materiał stanowi własność Wykonawcy | m | 18
13 | 01.02.04. | Rozebranie słupków (masztów) do znaków drogowych. Materiał stnowi własność Inwestora. | szt | 11
14 | 01.02.04. | Zdjęcie tarcz (tablic) znaków drogowych. Materiał stnowi własność Inwestora. | szt | 14
15 | 01.02.04 | Rozebranie ścianek czołowych przepustów. Materiał stanowi własność Wykonawcy. | szt | 6
STWIORB CPV | 02.00.00. 45112000-5 | ROBOTY ZIEMNE - Roboty w zakresie usuwania gleby
| 02.01.01 | Wykonanie wykopów w gruntach nieskalistych
16 | 02.01.01 | Wykonanie wykopów mechaniczne w gruntach nieskalistych z transportem urobku na nasyp wraz z wykonaniem rowów | m3 | 614.77
17 | 02.01.01 | Wykonanie wykopów mechaniczne w gruntach nieskalistych z transportem urobku na odkład(wykop pod przepust) | m3 | 32
| 02.03.01 | Wykonanie nasypów
18 | 02.03.01 | Wykonanie nasypów mechanicznie z gruntu nieskalistego z pozyskaniem i transportem gruntu | m3 | 637.76
STWI ORB CPV | D-03.00.00 45231300-8 | ODWODNIENIE KORPUSU DROGOWEGO
| 03.01.01 | Przepust pod drogą boczną
19 | 03.01.01. | Ułożenie przepustów z rur HDPE pod drogą powiatową km 4+758,60, rury o średnicy 50 cm z wykonaniem ławy i ścianek czołowych przepustu wg rysunku przepustu P-8 | m | 10.45
20 | 03.01.01 | Wykonanie ścianki czołowej dla przepustu P-9 w km 4+893,8 z betonu zbrojonego B-30 | m3 | 4.4
21 | 03.01.01 | Wykonanie ścianek czołowych z betonu zbrojonego B-30 dla przepustu fi 40 P-10 w km 4+966,20 | m3 | 2
STWIORB CPV | 04.00.00. 45233000-9 | PODBUDOWY - Roboty w zakresie konstruowania, fundamentowania oraz wykonywania nawierzchni autostrad,dróg
| 04.01.01 | Koryto wraz z profilowaniem i zagęszczeniem podłoża
22 | 04.01.01. | Wykonanie koryta mechanicznie pod poszerzenia, zjazdy, skrzyżowania wraz z profilowaniem i zageszczaniem podłoża w gr. nieskalistych, głębokość koryta 11-20cm 1194,5 + 99,98 +374,8 | m2 | 1669.28
| 04.02.01 | Warstwy odsączające i odcinające
23 | 04.02.01 | Wykonanie w-wy odsączającej z piasku pod zjazdy, perony, gr. w-wy do 10cm 261,65 +80.0+33,15 | m2 | 374.8
| 04.04.01 | Podbudowa z kruszywa stabilizowanego mechanicznie
24 | 04.04.01 | Podbudowa na poszerzeniach z kruszywa łamanego stabilizowanego mechanicznie warstwa dolna gr 20 cm, od km 4+976,10 do km 4+992,60 | m2 | 73.1
| 04.05.01 | Podbudowa i ulepszone podłoże z gruntu lub kruszywa stabilizowanego cementem
25 | 04.05.01. | Wykonanie podbudowy z gruntu stabilizowanego cementem,Rm=1,5 MPa gr. w-wy 15cm- warstwa konstrukcyjna peronów autobusowych 2*2*40 | m2 | 80
26 | 04.05.01 | Podbudowy na poszerzeniach z gruntu stabilizowanego cementem o Rm = 2,5 MPa - warstwa dolna, grubość warstwy po zagęszczeniu 25 cm, od km 4+976,10 do km 4+992,60 | m2 | 99.98
27 | 04.05.01 | Podbudowy z gruntu stabilizowanego cementem o Rm = 5,0 MPa - gr. warstwy 15 cm warstwa konstrukcyjna zjazdów | m2 | 33.15
28 | 04.05.01 | Podbudowy na poszerzeniach z gruntu stabilizowanego cementem o Rm = 5,0 MPa - warstwa dolna, grubość warstwy po zagęszczeniu 18 cm poszerzenia, od km 4+372,60 do km 4+976,10 | m2 | 1194.5
| 04.08.01 | Wyrównanie podbudowy mieszankami mineralno-bitumicznymi
29 | 04.08.01. 04.03.01 | Wykonanie warstwy wyrównawczej podbudowy mieszankami mineralno-bitumicznymi wraz z oczyszczeniem i skropieniem | t | 1048.15
STWIORB CPV | 05.00.00. 45233000-9 | NAWIERZCHNIE - Roboty w zakresie konstruowania, fundamentowania oraz wykonywania nawierzchni autostrad,dróg
| 05.02.01 | Nawierzchnia tłuczniowa
30 | 05.02.01.12 | Wykonanie nawierzchni na zjazdach z tłucznia kamiennego, gr. w-wy 15cm | m2 | 261.65
| 05.03.05a | Nawierzchnia z betonu asfaltowego - warstwa ścieralna
31 | 05.03.05a 04.03.01 | Wykonanie nawierzchni z betonu asfaltowego AC11S warstwa ścieralna, gr. w-wy 4 cm wraz z oczyszceniem i skropieniem droga powiatowa 620*5,5 =3410 m2 skrzyżowania z drogami 195,5+134 = 329,5m2 | m2 | 3739.5
| 05.03.05b | Nawierzchnia z betonu asfaltowego - warstwa wiążąca
32 | 05.03.05b 04.03.01 | Wykonanie nawierzchni z betonu asfaltowego-warstwa wiążąca gr. w-wy 5cm wraz z oczyszczeniem i skropieniem droga powiatowa 620*5,6 = 3472 m2 skrzyżowaniaz drogami 195,5+134=329,5 m2 | m2 | 3801.5
| 05.03.11 | Recykling
33 | 05.03.11.35 | Wykonanie frezowania nawierzchni asfaltowych na zimno: śr. gr. w-wy 3cm | m2 | 80
| 05.03.23 | Nawierzchnia z kostki brukowej betonowej
34 | 05.03.23 | Wykonanie nawierzchni peronów autobusowych z kostki brukowej betonowej o gr. 6 cm na podsypce cem-piask. 2*20*2 | m2 | 80
35 | 05.03.23 | Wykonanie nawierzchni zjazdów z kostki brukowej betonowej o gr. 8 cm na podsypce cem-piask. | m2 | 33.15
| 05.03.26a | Zabezpieczenie geosiatką nawierzchni asfaltowej przed spękaniami odbitymi
36 | 05.03.26a | Ułożenie geosiatki o wytrzymałości na rozciąganie min. 70kN/m (2+2)*620+40+65,5+40 | m2 | 2617.5
STWIORB CPV | 06.00.00. 45233000-9 | ROBOTY WYKOŃCZENIOWE - Roboty w zakresie konstruowania, fundamentowania oraz wykonywania nawierzchni autostrad,dróg
| 06.01.01 | Umocnienie skarp, rowów, i ścieków
37 | 06.01.01 | Plantowanie powierzchni (obrobienie na czysto) skarp i dna wykopów wykonywanych mechanicznie w gruncie nieskalistym. | m2 | 3879.9
38 | 06.01.01 | Umocnienie skarp rowów kostką betonową wibroprasowaną gr 8 cm na podsypce cem- piaskowej gr. 5.0 cm | m2 | 39.4
39 | 06.01.01 | Umocnienie dna rowów płytą ażurową typu ktata 60x60x10 cm na podsypce cem- piaskowej gr. 5.0 cm | m2 | 15.6
| 06.02.01 | Przepusty pod zjazdami
40 | 06.02.01 | Ułożenie przepustów rurowych z HDPE o średnicy 40 cm pod zjazdami wraz z wykonaniem ławy z kruszywa i ze ściankami prefabrykowanymi 24*6+2 | m | 146
41 | 06.02.01 | Ułożenie przepustów rurowych z HDPE o średnicy 50 cm wraz z wykonaniem ławy zkruszywa i ze ściankami czołowymi- rowy kryte pod peronami 22*2 | m | 44
| 06.03.01 | Ścinanie i uzupełnianie poboczy
42 | 06.03.01. | Wykonanie poboczy z kruszywa łamanego 1.00*2*620 | m2 | 1240
| 06.04.01 | Rowy (roboty remontowe i utrzymaniowe)
43 | 06.04.01 | Oczyszczenie rowów z namułu z profilowaniem skarp rowu | m | 40
STWIORB CPV | 07.00.00. 45233000-9 | OZNAKOWANIE DRÓG I URZĄDZENIA BEZPIECZEŃSTWA RUCHU - Roboty w zakresie konstruowania, fundamentowania oraz wykonywania nawierzchni autostrad,dróg
| 07.01.01 | Oznakowanie poziome
44 | 07.01.01. | Oznakowanie poziome jezdni materiałami cienkowarstwowymi - linie ciagłe | m2 | 86.36
45 | 07.01.01. | Oznakowanie poziome jezdni materiałami cienkowarstwowymi - linie przerywane | m2 | 41.06
46 | 07.01.01. | Oznakowanie poziome jezdni materiałami cienkowarstwowymi - linie na skrzyżowaniach i przejściach | m2 | 12.09
| 07.02.01 | Oznakowanie pionowe
47 | 07.02.01 | Ustawienie słupków z rur stalowych dla znaków drogowych | szt | 11
48 | 07.02.01. | Przymocowanie tarcz znaków drogowych odblaskowych do gotowych słupków | szt | 14
| 07.05.01 | Bariery ochronne stalowe
49 | 07.05.01 | Ustawienie barier ochronnych stalowych Sp-06 35*2 | m | 70
STWIORB CPV | 08.00.00. 45233000-9 | ELEMENTY ULIC - Roboty w zakresie konstruowania, fundamentowania oraz wykonywania nawierzchni autostrad,dróg
| 08.01.01 | Krawężniki betonowe
50 | 08.01.01 | Ustawienie krawężników betonowych o wymiarach 20x30 cm na ławie betonowej.(20+4)*2+29 | m | 77
| 08.03.01 | Betonowe obrzeża chodnikowe
51 | 08.03.01 | Ustawienie obrzeży betonowych o wymiarach 30x8 cm 20*2+9 | m | 49
BRANŻA WODOCIĄGOWA
STWIORB CPV | … | WYMAGANIA OGÓLNE - Zabezpieczenie wodociągów
52 | kalkulacja własna | Zabezpieczenie istniejących wodociągów | m | 12.5