## PRZEDMIAR Piskornica
Zał. nr 4 do SIWZ
Przedmiar robót na zamówienie pn.:
Przebudowa drogi powiatowej nr 3526W Piskornica - dr. krajowa nr 12 , na terenie gminy Gózd, na odcinku długości 647,67 m od km 0+722,00 do km 1+369,67
Lp. | Podstawa | Wyszczególnienie | Jednostka
|  | elementów rozliczeniowych | Nazwa | Ilość
1 | 2 | 3 | 4 | 5
1 | Rozdział | ROBOTY PRZYGOTOWAWCZE | ___ | ___
1.1 | Element | Odtworzenie trasy i punktów wysokościowych | ___ | ___
1.1.1 | D.01.01.01 | Roboty pomiarowe przy liniowych robotach ziemnych, trasa dróg w terenie równinnym wraz z wykonaniem inwentaryzacji powykonawczej | km | 0.7
1.2 | Element | Zdjęcie warstwy humusu | ___ | ___
1.2.1 | D.01.02.02 | Usunięcie warstwy ziemi urodzajnej humusu grub. 10 cm z przeznaczeniem do późniejszego wykorzystania (teren istn. poboczy i skarp) | m3 | 223
1.3 | Element | Wycinka drzew | ___ | ___
1.3.1 | D.01.02.01 | Zabezpieczenie drzew na czas budowy | szt. | 15
1.3.2 | D.01.02.01 | Mechaniczne karczowanie krzaków poszycie gęste powyżej 60% powierzchni | ha | 0.03
1.4 | Element | Rozbiórki elementów dróg i ulic | ___ | ___
1.4.4 | D.01.02.04 | Rozebranie przepustów rurowych pod zjazdami, rury betonowe Fi-40,50,60 cm | m | 35
1.4.5 | D.01.02.04 | Rozebranie przepustów rurowych pod drogą powiatową, rury betonowe Fi-60 cm | m | 6
1.4.3 | D.01.02.04 | Rozbiórka istniejących zjazdów indywidualnych (kostka betonowa, beton cementowy) | m2 | 179
1.4.1 | D.01.02.04 | Rozebranie istn. nawierzchni bitumicznej grubości ok. 5 - 8 cm istniejącej nawierzchni drogi DP | m2 | 2880
1.4.2 | D.01.02.04 | Rozebranie podbudowy z gruntu satbilizowanego cementem grubości ok 10 cm istniejącej konstrukcji drogi DP | m2 | 2880
1.4.6 | D.01.02.04 | Zdjęcie tarcz (tablic) znaków drogowych | szt. | 6
1.4.7 | D.01.02.04 | Rozebranie słupków do znaków | szt. | 2
2 | Rozdział | ROBOTY ZIEMNE | ___ | ___
2.1 | Element | Wykonanie wykopów w gruntach I - V kat. | ___ | ___
2.1.1 | D.02.01.01 | Roboty ziemne wraz z wykonaniem rowów z transportem urobku na terenie budowy - zgodnie z tabelą robót ziemnych | m3 | 793
2.1.2 | D.02.01.01 | Roboty ziemne wraz z wykonaniem rowów z transportem urobku poza teren budowy - zgodnie z tabelą robót ziemnych | m3 | 579
2.2 | Element | Wykonanie nasypów | ___ | ___
2.2.1 | D.02.03.01 | Formowanie i zagęszczanie nasypów mechanicznie z formowaniem rowów | m3 | 793
3 | Rozdział | ODWODNIENIE | ___ | ___
3.1 | Element | Rowy i ścieki | ___ | ___
3.1.1 | D.08.05.01 | Ustawienie ścieków żelbetowych o wym. 56x50cm na podsypce piaskowo-cementowej grubości 5 cm i fundamencie betonowym C12/15 grubości 15cm | m | 383
3.1.2 | D.08.05.01 | Ustawienie ścieków krawędziowych na podsypce piaskowo-cementowej grubości 5 cm i fundamencie betonowym C12/15 | m | 87
3.1.3 | D.08.05.01 | Ustawienie ścieków krawędziowych na podsypce piaskowo-cementowej grubości 5 cm i fundamencie betonowym C12/15 Przykrycie odwróconym korytkiem na zjazdach | m | 6
3.1.4 | D.03.02.01 | Montaż wpustów deszczowych z kratą wpustową typu ciężkiego | szt. | 8
3.1.5 | D.03.02.01 | Ułożenie przykanalików fi=200mm PVC-U klasy S wraz z rura ochronną 355/10 | m | 57
3.2 | Element | Przepusty pod koroną drogi | ___ | ___
3.2.1 | D.03.02.01 | Przepusty rurowe Fi -60 pod drogą powiatowa cm na podsypce piaskowej gr. 10 cm i podbudowie z betonu pod drogą powiatową | m | 10
3.2.2 | D.03.02.01 | Ścianki czołowe prefabrykowane dla przepustów o średnicy d=60 cm | szt. | 2
4 | Rozdział | ZJAZDY | ___ | ___
4.1 | Element | Przepusty pod zjazdami | ___ | ___
4.1.1 | D.06.02.01a | Przepusty rurowe pod zjazdami, rury Fi -40 cm | m | 123
4.1.2 | D.06.02.01a | Przepusty rurowe pod zjazdami, ścianki czołowe dla rury Fi -40 cm | m | 36
5 | Rozdział | PODBUDOWY I NAWIERZCHNIE | ___ | ___
5.1 | Element | Stabilizacje | ___ | ___
5.1.1 | D.04.05.01 | Wykonanie podbudowy jako kruszywo stabilizowane cementem o Rm=7,5MPa grubości 15 cm ( chodniki) | m2 | 1290
5.1.2 | D.04.05.01 | Wykonanie podbudowy jako kruszywo stabilizowane cementem o Rm=7,5MPa grubości 25 cm (zjazdy indywidualne ) | m2 | 249
5.1.3 | D.04.05.01 | wykonanie podbudowy jako kruszywo stabilizowane cementem o Rm=7,5MPa grubości 30 cm (wloty dróg dojazdowych) | m2 | 78
5.2 | Element | Podbudowa jako ulepszone podłoże gruntowe mieszanką CS | ___ | ___
5.2.1 | D.04.05.01b | Wykonanie podbudowy jako ulepszone podłoże gruntowe mieszaką CS na miejscu grubości 30 cm (droga powiatowa wraz z poszerzeniami) | m2 | 4354
5.3 | Element | Nawierzchnia z betonu asfaltowego | ___ | ___
5.3.1 | D.05.03.05 | Wykonanie warstwy wiążącej z betonu asfaltowego AC16W o grubości 7 cm (droga powiatowa) | m2 | 3942.5
5.3.2 | D.05.03.05 | Wykonanie warstwy ścieralnej z betonu asfaltowego AC11S o grubości 5 cm (droga powiatowa) | m2 | 3719.4
5.4 | Element | Nawierzchnia z betonowej kostki brukowej | ___ | ___
5.4.1 | D.05.03.23 | Wykonanie nawierzchni z betonowej kostki brukowej o grubości 8 cm na podsypce piaskowo-cementowej grubości 4 cm 4:1 (zjazdy indywidualne na szerokosci chodnika) | m2 | 78
5.4.2 | D.08.02.02 | Wykonanie nawierzchni z betonowej kostki brukowej o grubości 6 cm na podsypce piaskowo-cementowej grubości 3 cm 4:1 (chodniki) | m2 | 1195
5.5 | Element | Nawierzchnia z kruszywa łamanego | ___ | ___
5.5.1 | D.06.03.01 | Wykonanie nawierzchni ścieralnej z kruszywa łamanego 0/31,5 lub żwiru grubości 20 cm (zjazdy indywidualne) | m2 | 193
5.5.2 | D.06.03.01 | Wykonanie nawierzchni ścieralnej z kruszywa łamanego 0/31,5 lub żwiru grubości 30 cm (wloty dróg dojazdowych) | m2 | 60
5.5.3 | D.06.03.01 | Wykonanie nawierzchni z kruszywa naturalnego grubości 15 cm (pobocza gruntowe) | m2 | 725
6 | Rozdział | ELEMENTY ULIC | ___ | ___
6.1 | Element | Kraweżniki betonowe | ___ | ___
6.1.1 | D.08.01.01 | Ustawienie krawężników betonowych C25/30 o wym. 15x30cm na ławie betonowej C12/15 z oporem | m | 532
6.1.2 | D.08.01.01 | Ustawienie krawężników betonowych C25/30 o wym. 15x30cm "obniżonego" na ławie betonowej C12/15 z oporem | m | 48
6.1.3 | D.08.01.01 | Ustawienie krawężników betonowych C25/30 o wym. 15x25cm na ławie betonowej C12/15 z oporem | m | 24
6.1.4 | D.08.03.01 | Ustwienie obrzeża betonowego o wym. 8x30cm na podsypce piaskowej grubości 3 cm | m | 580
7 | Rozdział | URZĄDZENIA BEZPIECZEŃSTWA RUCHU | ___ | ___
7.1 | Element | Oznakowanie poziome | ___ | ___
7.1.1 | D.07.01.01 | Oznakowanie poziome jezdni farbą chlorokauczukową, linie segregacyjne i krawędziowe malowane mechanicznie | m2 | 75.9
7.2 | Element | Oznakowanie pionowe | ___ | ___
7.2.1 | D.07.02.01 | Ustawienie słupków z rur stalowych dla znaków drogowych | szt. | 3
7.2.2 | D.07.02.01 | Zamocowanie tablic znaków drogowych, znaki zakazu, nakazu, ostrzegawcze i informacyjne | szt. | 3
8 | Rozdział | ROBOTY WYKOŃCZENIOWE | ___ | ___
8.1 | Element | Umocnienie skarp i dna rowów | ___ | ___
8.1.1 | D.06.01.01 | Umocnienie skarp rowów płytami ażurowymi o wym. 60x40x10cm na podsypce piaskowej grubości 10 cm | m2 | 684
8.1.2 | D.06.01.01 | Humusowanie skarp (gr. warstwy 15 cm ) wraz z obsianiem trawą | m2 | 1560