## Przedmiar
Zał. nr 4 do SIWZ
Przedmiar robót - po zmianach
Przebudowa drogi powiatowej nr 3569W Sucha - Męciszów
na odcinku długości 2 203,89 m
Lp. | Podstawa | Opis | Jednostka
|  |  | Nazwa | Ilość
1 | 2 | 3 | 4 | 5
1 | 01.00.00 | ROBOTY PRZYGOTOWAWCZE
| 01.01.01 | Odtworzenie trasy i punktów wysokościowych
1 |  | Obsługa geodezyjna inwestycji z odtworzeniem punktów wysokościowych inwentaryzacja powykonawcza | km | 2.24
| 01.02.02 | Usunięcie warstwy humusu
2 |  | Zdjęcie warstwy humusu grub. 10 cm z przeznaczeniem do późniejszego wykorzystania (teren istn. poboczy i skarp) | m2 | 14320
| 01.02.01 | Gospodarka zielenią
3 |  | Zabezpieczenie istniejących drzew na czas budowy | szt. | 61
4 |  | Wycinka drzew z wyciąganiem karp - obwód drzewa 25-60 cm wraz z transportem pni, karp i gałęzi poza teren budowy | szt. | 67
5 |  | Wycinka krzewów zlokalizowanych w rowach wraz z transportem poza teren budowy | m2 | 215
| 01.02.04 | Rozbiórki elementów dróg i ulic
6 |  | Rozebranie istn. nawierzchni bitumicznej grubości ok. 5 - 8 cm istniejącej nawierzchni drogi DP | m2 | 9513
7 |  | Rozebranie podbudowy z gruntu stabilizowanego cementem grubości ok 10 cm istniejącej konstrukcji drogi DP | m2 | 9815
8 |  | Rozbiórka istniejących zjazdów indywidualnych (kostka betonowa, beton cementowy) | m2 | 59.5
9 |  | Rozbiórka istniejących przepustów betonowych (znajdujące się pod istn. drodą powiatową) | m | 19
10 |  | Rozbiórka istniejących przepustów betonowych (znajdujące się pod istn. zjazdami indywidualnymi oraz drogami dojazdowymi) | m | 20.5
2 | 02.00.00 | ROBOTY ZIEMNE
| 02.01.01 | Wykonanie wykopów w gruntach I - V kat.
11 |  | Wykonanie wykopów w gruncie kat. I-IV z wykorzystaniem na miejscu | m3 | 1067
12 |  | Wykonanie wykopów w gruncie kat. I-IV z transportem w obrębie lub poza teren budowy | m3 | 2896
| 02.03.01 | Wykonanie nasypów
13 |  | Formowanie i zagęszczanie nasypów z gruntu pozyskanego z wykopów | m3 | 1067
3 | 04.00.00 | PODBUDOWY
| 04.01.01 | Koryto wraz z profilowaniem i zagęszczeniem podłoża
14 |  | Profilowanie podłoża pod nowe warstwy konstrukcyjne drogi powiatowej | m2 | 14243
15 |  | Profilowanie i korytowanie podłoża pod projektowany chodnik | m2 | 644
16 |  | Profilowanie i korytowanie pod zjazdy indywidualne | m2 | 298
17 |  | Profilowanie i korytowanie pod konstrukcję wlotów dróg dojazdowych | m2 | 932
| 04.05.01 | Stabilizacja kruszywa cementem
18 |  | Wykonanie podbudowy jako kruszywo stabilizowane cementem o Rm=7,5MPa grubości 15 cm ( chodniki) | m2 | 677
19 |  | Wykonanie podbudowy jako kruszywo stabilizowane cementem o Rm=7,5MPa grubości 25 cm (zjazdy indywidualne ) | m2 | 297
20 |  | Wykonanie podbudowy jako kruszywo stabilizowane cementem o Rm=7,5MPa grubości 30 cm (wloty dróg dojazdowych) | m2 | 932
| 04.05.01 | Podbudowa jako ulepszone podłoże gruntowe mieszanką CS
21 |  | Wykonanie podbudowy jako ulepszone podłoże gruntowe mieszanką CS grubości 45 cm na miejscu (droga powiatowa wraz z poszerzeniami - TYP1) | m2 | 4250
22 |  | Wykonanie podbudowy jako ulepszone podłoże gruntowe mieszanką CS grubości 30 cm na miejscu (droga powiatowa wraz z poszerzeniami - TYP2) | m2 | 8863
23 |  | Wykonanie podbudowy jako ulepszone podłoże gruntowe mieszanką CS grubości 55 cm na miejscu (zatoka autobusowa) | m2 | 135
4 | 05.00.00 | NAWIERZCHNIE
| 05.03.05 | Nawierzchnia z betonu asfaltowego
24 |  | Wykonanie warstwy wiążącej z betonu asfaltowego AC16W o grubości 7 cm (droga powiatowa+zatoka autobusowa) | m2 | 12895
25 |  | Wykonanie warstwy ścieralnej z betonu asfaltowego AC11S o grubości 5 cm (droga powiatowa+zatoka autobusowa) | m2 | 12580
| 06.03.01 | Nawierzchnia z kruszywa łamanego
26 |  | Wykonanie nawierzchni z kruszywa łamanego 0/31,5 lub żwiru grubości 20 cm (zjazdy indywidualne) | m2 | 96
27 |  | Wykonanie nawierzchni z kruszywa łamanego 0/31,5 lub żwiru grubości 20 cm (wloty dróg dojazdowych) | m2 | 932
28 |  | Wykonanie nawierzchni z kruszywa naturalnego grubości 15 cm (pobocza gruntowe) | m2 | 4093
| 05.03.23 | Nawierzchnia z betonowej kostki brukowej
29 |  | Wykonanie nawierzchni z betonowej kostki brukowej o grubości 8 cm na podsypce piaskowo-cementowej grubości 5 cm 4:1 (zjazdy indywidualne na szerokości chodnika) | m2 | 202
30 |  | Wykonanie nawierzchni z betonowej kostki brukowej o grubości 6 cm na podsypce piaskowo-cementowej grubości 3 cm 4:1 (chodniki) | m2 | 677
5 | 08.00.00 | ELEMENTY ULIC
| 08.01.01 | Kraweżniki betonowe
31 |  | Ustawienie krawężników betonowych C25/30 o wym. 20x30cm na ławie betonowej z oporem z betonu C12/15 | m | 320
32 |  | Ustawienie krawężników betonowych C25/30 o wym. 20x30cm "obniżonego" na ławie betonowej z oporem z betonu C12/15 | m | 73
33 |  | Ustawienie krawężników betonowych C25/30 o wym. 15x25cm na ławie betonowej z oporem z betonu C12/15 | m | 16
| 08.03.01 | Obrzeże betonowe
34 |  | Ustawienie obrzeża betonowego o wym. 8x30cm na podsypce piaskowej grubości 3 cm | m | 348
6 | 03.00.00 | ODWODNIENIE
| 08.05.01 | Ścieki
35 |  | Ułożenie ścieku przykrawężnikowego z 3 rzędów kostki betonowej na ławie betonowej z betonu C12/15 | m | 312
36 |  | Ułożenie ścieku międzyjezdnego z 4 rzędów kostki betonowej na ławie betonowej z betonu C12/15 na zatoce autobusowej | m | 56
37 |  | Ułożenie ścieku skarpowego z elementów prefabrykowanych typ "mulda" - na podsypce piaskowo-cementowej 4:1 grubości 10 cm | m | 6
* | 03.01.01 | Przepusty
38 |  | Wykonanie przeputów z rur HDPE fi=40cm na podsypce piaskowej grubości 10cm i podbudowie z chudego betonu | m | 310
39 |  | Przepusty rurowe pod zjazdami ścianki czołowe dla rur Fi- 40 cm | szt. | 34
40 |  | Wykonanie przeputów z rur HDPE fi=60cm na podsypce piaskowej grubości 10cm i podbudowie z chudego betonu pod drogą powiatową | m | 24
41 |  | Przepusty rurowe pod drogą ścianki czołowe dla rur Fi- 60 cm | szt. | 4
42 |  | Wykonanie rowu krytego Fi- 40 cm na podsypce piaskowej grubości 10cm i podbudowie z chudego betonu | m | 52
43 |  | Ścianki czołowe dla rur Fi- 40 cm rów kryty | szt. | 2
7 | 07.00.00 | URZĄDZENIA BEZPIECZEŃSTWA RUCHU
| 07.02.01 | Oznakowanie pionowe
44 |  | Ustawienie słupków z rur stalowych | szt. | 11
45 |  | Zamocowanie tablic znaków konwencjonalnych z grupy średnich - znaków A - folia II generacji (A-1, A-2, A-16, T-27) | szt. | 5
46 |  | Zamocowanie tablic znaków konwencjonalnych z grupy średnich - znaków D - folia II generacji (D-15 obustronne, D6, D43) | szt. | 5
47 |  | Zamocowanie tablic znaków konwencjonalnych z grupy średnich - znaków E - folia II generacji (E-17a, E-18a) | szt. | 2
| 07.01.01 | Oznakowanie poziome
48 |  | Oznakowanie poziome jezdni materiałem cienkowarstwowym przejście dla pieszych P-10 szerokości 4m | m2 | 9.5
49 |  | Oznakowanie poziome jezdni materiałem cienkowarstwowym linia przystankowa P-17 | m2 | 4.3
50 |  | Oznakowanie poziome jezdni materiałem cienkowarstwowym linia wyznaczająca pas postojowy P-19 | m2 | 6.7
51 |  | Oznakowanie poziome jezdni materiałem cienkowarstwowym linie w osi drogi P-6, P-3a, P-4, P-1e | m2 | 12.5
52 |  | Oznakowanie poziome jezdni materiałem cienkowarstwowym linie krawędziowe P-7c | m2 | 240.6
8 | 06.00.00 | ROBOTY WYKOŃCZENIOWE
| 06.01.01 | Umocnienie powierzchniowe skarp rowów płytami ażrowymi
53 |  | Umocnienie skarp rowów płytami ażurowymi o wym. 60x40x10cm na podsypce piaskowej grubości 10 cm wraz z wypełnieniem 15 cm humusem i obsianiem trawą | m2 | 724
54 |  | Humusowanie skarp (gr. warstwy 15 cm) wraz z obsianiem trawą | m2 | 4947