## KOSZTORYS wariantowy
Zał. nr 4 do SIWZ
Przedmiar robót wariantowych
PRZEBUDOWA DROGI POWIATOWEJ NR 3536W - ODECHÓW - KOWALKÓW - SIENNO (I Etap)
na odcinku długości 1735.00 m od km 0+000,00 do km 1+735,00
L.p. | Nr Specyfikacji Technicznej | Wyszczególnienie elementów rozliczeniowych | Jednostka
|  |  | nazwa | ilość
| D.01.00.00 | ROBOTY PRZYGOTOWAWCZE
| D.01.01.01 | Odtworzenie trasy i punktów wysokościowych
1 |  | Odtworzenie trasy i punktów wysokościowych przy liniowych robotach ziemnych (drogi) w terenie równinnym, obsługa geodezyjna, inwentaryzacja powykonawcza, | km | 1.735
| D.01.03.02 | Rozbiórka budowli inżynieryjnych
2 |  | Rozebranie nawierzchnia z mieszanek mineralno-bitumicznych średnia grubość nawierzchni 6 cm z wywiezieniem materiału z rozbiórki poza teren budowy | m2 | 9170
3 |  | Rozebranie podbudowy z brukowca, grubość 10-15cm z wywiezieniem materiału z rozbiórki poza teren budowy | m2 | 9170
4 |  | Rozebranie części przelotowej przepustów z rur betonowych śr 40cm z wywiezieniem materiału z rozbiórki poza teren budowy | m | 26.5
5 |  | Rozebranie części przelotowej przepustów z rur betonowych śr 50cm z wywiezieniem materiału z rozbiórki poza teren budowy | m | 11
6 |  | Rozebranie części przelotowej przepustów z rur betonowych śr 80cm z wywiezieniem materiału z rozbiórki poza teren budowy | m | 21
7 |  | Rozebranie części przelotowej przepustów z rur stalowych i z tworzywa śr 40cm z wywiezieniem materiału z rozbiórki poza teren budowy | m | 48
8 |  | Rozebranie ścianek czołowych i ław fundamentowych przepustów z wywiezieniem materiału z rozbiórki poza teren budowy | m³ | 18
9 |  | Rozebranie słupków do znaków drogowych | szt | 3
10 |  | Zdjęcie tarcz znaków drogowych | szt | 9
| D.01.03.25 | Usunięcie zadrzewień i ochrona drzew
11 |  | Ściananie drzew o średnicy do 15 cm wraz z karczowaniem pni oraz wywiezieniem dłużyc, gałęzi i karpiny poza teren budowy | szt. | 2
12 |  | Ściananie drzew o średnicy od 16 do 35 cm wraz z karczowaniem pni oraz wywiezieniem dłużyc, gałęzi i karpiny poza teren budowy | szt. | 5
13 |  | Ściananie drzew o średnicy od 36 do 45 cm wraz z karczowaniem pni oraz wywiezieniem dłużyc, gałęzi i karpiny poza teren budowy | szt. | 1
14 |  | Ściananie drzew o średnicy od 46 do 55 cm wraz z karczowaniem pni oraz wywiezieniem dłużyc, gałęzi i karpiny poza teren budowy | szt. | 2
15 |  | Ściananie drzew o średnicy od 56 do 65 cm wraz z karczowaniem pni oraz wywiezieniem dłużyc, gałęzi i karpiny poza teren budowy | szt. | 1
16 |  | Ściananie drzew o średnicy od 66 do 75 cm wraz z karczowaniem pni oraz wywiezieniem dłużyc, gałęzi i karpiny poza teren budowy | szt. | 1
17 |  | Ściananie drzew o średnicy 100cm wraz z karczowaniem pni oraz wywiezieniem dłużyc, gałęzi i karpiny poza teren budowy (drzewa do usunięcia oraz 2 karpy do usunięcia) | szt. | 2
18 |  | Karczowanie krzaków i podszycia ilości sztuk krzaków 3000/ha, (zarośla do usunięcia) | ha | 0.13
| D.02.00.00 | ROBOTY ZIEMNE
| D.02.01.01 | Wykopy w gruntach kat. I-V
19 |  | Wykonanie wykopów mechanicznie w gruncie kat I-II z transportem urobku w obrębie lub poza teren budowy (3004.5+260,25) | m³ | 3264.75
| D.02.03.01 | Nasypy z gruntów kat. I-IV
20 |  | Wykonanie nasypów mechanicznie w gruncie kat I-II z transportem urobku w obrębie lub poza teren budowy (230+395,65) | m³ | 625.65
| D.03.00.00 | ODWODNIENIE KORPUSU DROGOWEGO
| D.03.01.01 | Przepusty prefabrykowane z rur żelbetowych
21 |  | Wykonanie części przelotowej przepustów drogowych rurowych jednootworowych, która składa się z ławy fundamentowej z betonu, rur żelbetowych śr 0,5m | m | 9
22 |  | Wykonanie części przelotowej przepustów drogowych rurowych jednootworowych, która składa się z ławy fundamentowej z betonu, rur żelbetowych śr 0,8m | m | 19
23 |  | Ścianki czołowe prefabrykowane dla przepustów z rur żelbetowych śr. 50cm | szt | 2
24 |  | Ścianki czołowe prefabrykowane dla przepustów z rur żelbetowych śr. 80cm | szt | 4
| D.03.03.01 | Rowy infiltracyjno-trawiasta, sączki podłużne
25 |  | Wykonanie rowu infiltracyjno-trawiastego | m | 90
26 |  | Wykonanie wymiany sączka podłużnego na betonowy śr. 10cm | m | 15
27 |  | Wykonanie zasypki piaskowej istniejącego kanału drenarskiego (1,5*1,0*15,0) | m³ | 22.5
| D.04.00.00 | PODBUDOWY
| D.04.01.01 | Koryto wraz z profilowaniem i zagęszczeniem podłoża
28 |  | Koryto wykonane na całej szerokości jezdni, mechanicznie w gruncie kat. II-IV, głębokość koryta 35cm wraz z profilowaniem i zagęszczeniem podłoża | m2 | 11451
29 |  | Koryto wykonane pod zjazdami i pasem postojowym, mechanicznie w gruncie kat. II-IV, głębokość koryta 30cm wraz z profilowaniem i zagęszczeniem podłoża | m2 | 1260.1
30 |  | Koryto wykonane pod chodnikami, mechanicznie w gruncie kat. II-IV, głębokość koryta 20cm wraz z profilowaniem i zagęszczeniem podłoża | m2 | 173
31 |  | Koryto wykonane pod poboczami, mechanicznie w gruncie kat. II-IV, głębokość koryta 15cm wraz z profilowaniem i zagęszczeniem podłoża | m2 | 3289.3
| D.04.02.01 | Warstwy odsączajace, mrozoochronne
32 |  | Wykonanie warstwy odsączającej z piasku, grubość warstwy 10cm (pod zjazdami) | m2 | 992.1
33 |  | Wykonanie warstwy mrozoochronnej z pospółki, mechanicznie, grubość warstwy 10 cm (w miejscach występowania słabego podłoża gruntowego, (867,5*6,6)) | m2 | 5725.5
| D.04.03.01 | Oczyszczenie i skropienie warstw konstrukcyjnych
34 |  | Mechaniczne oczyszczeniie i skropienie warstw konstrukcyjnych nieulepszonych emulsją asfaltową (1735*6,28) | m2 | 10895.8
35 |  | Mechaniczne oczyszcenie i skropienie warstw konstrukcyjnych ulepszonych emulsją asfaltową (1735*6) | m2 | 10410
| D.04.04.02 | Podbudowa z kruszyw stabilizowanych mechanicznie
36 |  | Wykonanie podbudowy z mieszanki wykonanej w recyklingu na zimno MCE, grubość warstwy po zagęszczeniu 20 cm (1735*6,34+268) | m2 | 11267.9
| D.04.05.01 | Podbudowa z kruszyw ulepszonych cementem
37 |  | Wykonanie podbudowy z gruntu stabilizowanego cementem C3/4, grubość warstwy po zagęszczeniu 10 cm (pod chodnikami) | m2 | 173
38 |  | Wykonanie podbudowy z pospółki stabilizowanej cementem C1,5/2,0, grubość warstwy po zagęszczeniu 10 cm (umocnienie skarpy zbiornika) | m2 | 140
39 |  | Wykonanie podbudowy z gruntu stabilizowanego cementem C3/4, grubość warstwy po zagęszczeniu 15 cm - jezdnia(1735*6,5) | m2 | 11277.5
| D.05.00.00 | NAWIERZCHNIE
| D.05.01.00 | Nawierzchnie twarde nieulepszone
40 |  | Wykonanie nawierzchni z kruszywa łamanego, grubość warstwy po zagęszczeniu 20cm | m2 | 992.1
| D.05.03.05A | Nawierzchnie z betonu asfaltowego
41 |  | Wykonanie warstwy wiążącej z mieszanki mineralno-asfaltowej AC 11 W, grubość warstwy 8 cm (1735*6,12) | m2 | 10618.2
42 |  | Wykonanie warstwy ścieralnej z mieszanki mineralno-asfaltowej AC 11S, grubość warstwy po zagęszczeniu 4 cm (1735*6) | m2 | 10410
| D.05.03.23 | Nawierzchnie z kostki brukowej betonowej
43 |  | Wykonanie nawierzchni z kostki brukowej betonowej kolorowej o grubości 8cm na podsypce cementowo-piaskowej, spoiny wypełnione piaskiem (regulacja istniejących zjazdów) | m2 | 72
| D.05.03.24 | Nawierzchnia z płyt ażurowych EKO
44 |  | Wykonanie nawierzchni pasa postojowego z płyt ażurowych EKO 40x60x8cm na podsypce piaskowej - otwory płyt wypełnione grysem | m2 | 268
| D.06.00.00 | ROBOTY WYKOŃCZENIOWE
| D.06.01.01 | Umocnienie powierzchniowe skarp, rowów i ścieków korytkami żelbetowymi
45 |  | Humusowanie z obsianiem przy grubości warstwy ziemi urodzajnej (humusu) 10 cm - humus pochodzi z odhumusowania | m2 | 226
46 |  | Umocnienie rowów korytkami żelbetowymi 40x40x40cm ułożonymi na ławie betonowej grubości 15 cm z wypełnieniem spoin zaprawą cementową | m | 36
| D.06.01.06 | Umocnienie skarp rowów płytami ażurowymi
47 |  | Umocnienie skarp płytami ażurowymi 60x40x6 cm na podsypce cementowo-piaskowej, wypełnienie wolnych przestrzeni humusem i obsianie trawą | m2 | 275
| D.06.01.07 | Umocnienie powierzchniowe geosyntetykami
48 |  | Wzmocnienie powierzchni skarp geowłókninami | m2 | 140
| D.06.01.10 | Pobocze utwardzone kruszywem łamanym
49 |  | Wykonanie poboczy z kruszywa naturalnego grubości 15 cm po zagęszczeniu | m2 | 3289.3
| D.06.02.01 | Przepusty pod zjazdami i wzdłuż rowów
50 |  | Wykonanie przepustów pod zjazdami z rur PEHD śr 40 cm ułożonych na ławie fundamentowej żwirowej grubości 15 cm | m | 246
51 |  | Ścianki czołowe prefabrykowane dla przepustów z rur PEHD i żelbetowych | szt | 82
| D.06.04.01 | Rowy
52 |  | Profilowanie dna i skarp rowów odwadniajacych | m | 3060
| D.06.04.02 | Oczyszczenie rowów i przepustów
53 |  | Oczyszczenie przepustów rurowych śr 40 cm z namułu, grubość namułu do 30% jego średnicy (przepusty pod zjazdami do regulacji+przepust pod drogą gminną) | m | 32
| D.07.00.00 | URZĄDZENIA BEZPIECZEŃSTWA RUCHU
| D.07.01.01 | Oznakowanie Poziome
54 |  | Oznakowanie poziome jezdni farbą akrylową białą odblaskową - linie segregacyjne i krawędziowe ciągłe | m2 | 405.24
55 |  | Oznakowanie poziome jezdni farbą akrylową białą odblaskową - linie segregacyjne i krawędziowe przerywane | m2 | 102.36
56 |  | Oznakowanie poziome jezdni farbą akrylową białą odblaskową - linie na skrzyżowaniach i przejściach, malowane mechanicznie | m2 | 5.1
| D.07.02.01 | Oznakowanie Pionowe
57 |  | Ustawienie słupków z rur stalowych ø70 dla znaków drogowych, wraz z wykopaniem i zasypaniem dołów z ubiciem warstwami | szt | 3
58 |  | Przymocowanie do gotowych słupków znaków ostrzegawczych typ A średnie folia II generacji | szt | 1
59 |  | Przymocowanie do gotowych słupków znaków zakazu typ B średnie folia II generacji | szt | 1
60 |  | Przymocowanie do gotowych słupków tabliczek typ T średnie folia II generacji | m2 | 0.3
61 |  | Przymocowanie do gotowych słupków znaków informacyjnych typ D średnie folia II generacji | szt | 1
| D.08.00.00 | ELEMENTY ULIC I DRÓG
| D.08.01.01 | Krawężniki betonowe na ławie betonowej
62 |  | Ustawienie krawężników betonowych 12x25x100cm wraz z wykonaniem ławy betonowej z oporem C12/15 | m | 121
| D.08.02.02 | Chodniki z kostki brukowej betonowej
63 |  | Wykonanie chodników z kostki brukowej o grubości 6 cm, szarej na podsypce cementowo-piaskowej, spoiny wypełnione piaskiem | m2 | 173
| D.08.03.01 | Betonowe obrzeża chodnikowe
64 |  | Ustawienie obrzeży betonowych o wymiarach 30x8x100 cm na podsypce cementowo-piaskowej, spoiny wypełnione zaprawą cementową | m | 220
| D.10.00.00 | INNE ROBOTY
| D.10.09.01 | Rury ochronne
65 |  | Zabezpieczenie sieci teletechnicznej rurami osłonowymi AROT P12S | m | 14.5
66 |  | Zabezpieczenie sieci energetycznej rurami osłonowymi SRS110 | m | 13

## <--przepusty (hidden)
Wykaz - 18
WYKAZ ROBÓT PRZY BUDOWIE PRZEPUSTÓW POD PRZEJŚCIAMI AWARYJNYMI
Autostrada A2 odcinek D1, km 431+500.00 - km 441+143.53
Lokalizacja | Strona | Długość rury stalowej | Nasyp | Umocnienie brukiem na podbud. z piasku stab. cement. czoła przepustu | Umocnienie brukiem na podbud. z piasku stab. cement. wlotu i wylotu przepustu | Umocnienie darniną | Geotkanina polipropylenowa | Materac z kruszywa naturalnego | Geowłóknina polipropylenowa
km autostrady A2 |  | DN 500 | Mieszanka żwir.-piask. 0-32mm
|  | mb | m3 | m2 | m2 | m2 | m2 | m3 | m2
432+846.00 | P | 4.5 | 4 | 3 | 26 | 5 | 23 | 1 | 10
433+021.00 | P | 4.5 | 4 | 3 | 26 | 5 | 23 | 1 | 10
433+233.00 | L | 4 | 4 | 3 | 25 | 5 | 21 | 1 | 9
433+416.00 | L | 4.2 | 4 | 3 | 26 | 5 | 22 | 1 | 9
433+675.00 | P | 4.5 | 5 | 3 | 26 | 7 | 22 | 1 | 10
433+855.00 | P | 4.5 | 5 | 3 | 26 | 7 | 23 | 1 | 10
434+030.00 | P | 4.5 | 5 | 3 | 26 | 6 | 23 | 1 | 10
434+993.00 | P | 6.5 | 31 | 3 | 32 | 12 | 39 | 1 | 14
435+186.00 | P | 4.5 | 4 | 3 | 26 | 5 | 23 | 1 | 10
435+379.00 | P | 4.5 | 5 | 3 | 26 | 6 | 22 | 1 | 10
435+572.00 | P | 5.7 | 17 | 3 | 27 | 10 | 32 | 1 | 13
435+765.00 | P | 4.5 | 6 | 3 | 26 | 6 | 23 | 1 | 10
435+958.00 | P | 4 | 4 | 3 | 25 | 4 | 19 | 1 | 9
436+350.00 | L | 4.2 | 4 | 3 | 24 | 4 | 20 | 1 | 9
436+550.00 | L | 4 | 4 | 3 | 24 | 4 | 19 | 1 | 9
436+600.00 | P | 4.5 | 4 | 3 | 24 | 4 | 22 | 1 | 10
436+800.00 | P | 4.2 | 5 | 3 | 24 | 5 | 20 | 1 | 9
438+225.00 | P | 4 | 4 | 3 | 24 | 4 | 19 | 1 | 9
438+409.00 | P | 4.5 | 6 | 3 | 24 | 7 | 23 | 1 | 10
0+235.00 DL 1 | __ | 4 | 4 | 3 | 24 | 4 | 20 | 1 | 9
0+039.00 DL 1 | __ | 4.5 | 5 | 3 | 24 | 5 | 22 | 1 | 10
0+326.40 DL 2 | __ | 4.5 | 6 | 3 | 24 | 6 | 22 | 1 | 10
0+484.40 DL 2 | __ | 4.5 | 6 | 3 | 24 | 6 | 22 | 1 | 10
0+638.00 DL 2 | __ | 4.5 | 5 | 3 | 24 | 6 | 22 | 1 | 10
439+016.00 | P | 4.5 | 8 | 3 | 24 | 6 | 28 | 1 | 10
439+216.00 | P | 4.7 | 8 | 3 | 24 | 7 | 23 | 1 | 10
439+402.00 | P | 4.5 | 4 | 3 | 24 | 4 | 22 | 1 | 10
439+592.00 | P | 4 | 4 | 3 | 24 | 4 | 20 | 1 | 9
439+774.00 | P | 7 | 38 | 3 | 35 | 12 | 42 | 1 | 15
439+960.00 | P | 5.5 | 16 | 3 | 27 | 10 | 27 | 1 | 12
440+146.00 | P | 4.5 | 5 | 3 | 24 | 6 | 22 | 1 | 10
440+300.00 | P | 4.5 | 5 | 3 | 24 | 6 | 22 | 1 | 10
440+512.00 | L | 4.5 | 83 | 3 |  | 8 | 104 | 1 | 10
440+712.00 | L | 7 | 39 | 3 | 26 | 10 | 35 | 1 | 15
440+912.00 | L | 4 | 4 | 3 | 24 | 5 | 20 | 1 | 9
441+112.00 | L | 4.5 | 8 | 3 | 45 | 6 | 30 | 1 | 10
SUMA: |  | 167 | 373 | 108 | 908 | 222 | 941 | 36 | 369