## PRZEDMIAR
Zał. nr 4 do SIWZ
PRZEDMIAR ROBÓT wariantowych Zestawienie zbiorcze
Przebudowa drogi powiatowej nr 3555W Gr. Woj. - Pakosław - Iłża, na odcinku długości 945 m od km 3+700 do km 4+645
L.p. | Nr Specyfikacji Technicznej | Rodzaj robót | jednostka | ilość
| D.01.00.00 | ROBOTY PRZYGOTOWAWCZE
| D.01.01.01 | Odtworzenie trasy i punktów wysokościowych
1 |  | Odtworzenie trasy i punktów wysokościowych przy liniowych robotach ziemnych (drogi) w terenie równinnym | km | 0.945
| D.01.02.04 | Rozbiórka budowli inżynieryjnych
2 |  | Rozebranie nawierzchnia z mieszanek mineralno-bitumicznych średnia grubość nawierzchni 6 cm | m2 | 3559
3 |  | Rozebranie nawierzchni z betonowej kostki brukowej gr. 8 cm | m2 | 100
4 |  | Rozebranie nawierzchni z betonu śr. gr. 15 cm | m2 | 8
5 |  | Rozebranie krawężników betonowych 20x30x100cm | m | 41
6 |  | Rozebranie obrzeży betonowych 8x30x100cm | m | 23
7 |  | Rozebranie części przelotowej przepustów z rur betonowych śr 60cm | m | 9.5
8 |  | Rozebranie części przelotowej przepustów z rur betonowych śr 80cm | m | 18
9 |  | Rozebranie części przelotowej przepustów betonowych/murowanych | m³ | 10.8
10 |  | Rozebranie części przelotowej przepustów z rur PEHD śr 40cm | m | 11
11 |  | Rozebranie ścianek czołowych i ław fundamentowych przepustów | m³ | 17.8
12 |  | Rozebranie wiaty przystankowej beton/stal | szt | 1
13 |  | Rozebranie wygrodzeń zabezpieczających ruch pieszych | m | 4
14 |  | Rozebranie słupków do znaków drogowych | szt | 8
15 |  | Zdjęcie tarcz znaków drogowych | szt | 15
| D.01.02.01 | Usunięcie zadrzewień i ochrona drzew
16 |  | Ścinanie drzew bez utrudnień śr. do 15cm wraz z karczowaniem pni oraz wywiezieniem dłużyc, gałęzi i karpiny | szt | 30
17 |  | Ścinanie drzew bez utrudnień śr. 36 - 45cm wraz z karczowaniem pni oraz wywiezieniem dłużyc, gałęzi i karpiny | szt | 2
18 |  | Ścinanie drzew bez utrudnień śr. 46 - 55cm wraz z karczowaniem pni oraz wywiezieniem dłużyc, gałęzi i karpiny | szt | 1
19 |  | Ścinanie drzew bez utrudnień śr. 56 - 80cm wraz z karczowaniem pni oraz wywiezieniem dłużyc, gałęzi i karpiny | szt | 1
20 |  | Usunięcie karpiny śr. 70 cm | szt | 1
| D.02.00.00 | ROBOTY ZIEMNE
| D.02.01.01 | Wykopy w gruntach kat. I-V
21 |  | Wykonanie wykopów mechanicznie w gruncie kat I-II z transportem urobku na nasyp (977.25+(1135-(3559*0.28))) | m³ | 1115.73
| D.02.03.01 | Nasypy z gruntów kat. I-IV
22 |  | Wykonanie nasypów mechanicznie w gruncie kat I-II z transportem urobku na nasyp | m³ | 129
| D.03.00.00 | ODWODNIENIE KORPUSU DROGOWEGO
| D.03.01.01 | Przepusty pod koroną drogi
23 |  | Wykonanie części przelotowej przepustów drogowych rurowych jednootworowych, która składa się z ławy fundamentowej z betonu, rur karbowanych PEHD DN600 SN8 śr 0,6m | m | 9.5
24 |  | Wykonanie części przelotowej przepustów drogowych rurowych dwuotworowych, która składa się z ławy fundamentowej z betonu, rur karbowanych PEHD DN600 SN8 śr 2x0,6m | m | 9.5
25 |  | Wykonanie ścianek czołowych prefabrykowanych dla przepustów PEHD jednootworowych śr 60cm | szt | 2
26 |  | Wykonanie ścianek czołowych prefabrykowanych dla przepustów PEHD dwuotworowych śr 60cm | szt | 2
| D.03.02.01 | Rowy kryte
27 |  | Wykonanie przykanalików z PVC-U średnicy 200mm | m | 128
28 |  | Wykonanie studzienek ściekowych betonowych średnicy 500mm | szt | 22
29 |  | Wykonanie studzienek rewizyjnych betonowych bezosadnikowych 1200mm | szt | 7
30 |  | Wykonanie studzienek rewizyjnych betonowych bezosadnikowych 1400mm | szt | 3
31 |  | Wykonanie kanału z rur HP-ED śr 400mm ułożonych na ławie z pospółki z zasypaniem kanału zasypką piaskową. | m | 243.6
32 |  | Wykonanie wylotu z kanału rowu krytego (prefabrykat żelbetowy z kratą zabezpieczającą) | szt | 3
| D.03.03.01 | Rowy infiltracyjno-trawiasta, sączki podłużne
33 |  | Wykonanie rowu infiltracyjno-trawiastego (119+150) | m | 269
| D.04.00.00 | PODBUDOWY
| D.04.01.01 | Koryto wraz z profilowaniem i zagęszczeniem podłoża
34 |  | Koryto wykonane pod zjazdami z kruszywa mechanicznie w gruncie kat. II-IV, głębokość koryta 30cm (150+28) | m2 | 178
35 |  | Koryto wykonane pod zjazdami z kostki betonowej mechanicznie w gruncie kat. II-IV, głębokość koryta 26cm | m2 | 253
36 |  | Koryto wykonane pod chodnikami, mechanicznie w gruncie kat. II-IV, głębokość koryta 21cm | m2 | 1638.6
37 |  | Koryto wykonane pod poboczami, mechanicznie w gruncie kat. II-IV, głębokość koryta 15cm | m2 | 646
38 |  | Koryto wykonane pod poszerzeniami, mechanicznie w gruncie kat. II-IV, głębokość koryta 27cm | m2 | 617.24
| D.04.02.01 | Warstwy odsączajace, mrozoochronne
39 |  | Wykonanie warstwy odsączającej z piasku, grubość warstwy 10cm (pod zjazdami z kruszywa i bet. asf.) (150+28) | m2 | 178
| D.04.03.01 | Oczyszczenie i skropienie warstw konstrukcyjnych
40 |  | Oczyszczenie warstw konstrukcyjnych bitumicznych mechanicznie (5631+1574.4) | m2 | 7205.7
41 |  | Mechaniczne skropienie warstw konstrukcyjnych nieulepszonych emulsją asfaltową (4176.24+65) | m2 | 4241.24
42 |  | Skropienie mechaniczne warstw konstrukcyjnych ulepszonych emulsją asfaltową (5631+1574.4) | m2 | 7205.7
| D.04.04.02 | Podbudowa z kruszyw stabilizowanych mechanicznie
43 |  | Wykonanie podbudowy z kruszywa łamanego stabilizowanego mechanicznie, grubość warstwy po zagęszczeniu 15 cm (zjazd bitumiczny) | m2 | 28
| D.04.05.01 | Podbudowa z kruszyw ulepszonych cementem
44 |  | Wykonanie podbudowy z gruntu stabilizowanego cementem C1.5/2, grubość warstwy po zagęszczeniu 10 cm (pod chodnikami) | m2 | 1638.6
45 |  | Wykonanie podbudowy z gruntu stabilizowanego cementem C3/4, grubość warstwy po zagęszczeniu 15 cm zjazdami z kostki) | m2 | 253
| D.04.06.01 | Podbudowa z mieszanki mineralno-cementowo-emulsyjnej
46 |  | Wykonanie podbudowy metodą głębokiego recyklingu na zimno, z mieszanki mineralno-cementowo-emulsyjnej, grubość warstwy po zagęszczeniu 15 cm | m2 | 4176.24
| D.05.00.00 | NAWIERZCHNIE
| D.05.01.04 | Nawierzchnie z mieszanki kruszywa niezwiązanego
47 |  | Wykonanie nawierzchni żwirowej, grubość warstwy po zagęszczeniu 10cm | m2 | 130.5
48 |  | Wykonanie nawierzchni z kruszywa łamanego, grubość warstwy po zagęszczeniu 20cm | m2 | 150
| D.05.03.05 | Nawierzchnie z betonu asfaltowego
49 |  | Wykonanie warstwy wiążącej z mieszanki mineralno-asfaltowej AC 11 W, grubość warstwy 8 cm | m2 | 4056.9
50 |  | Wyrównanie istniejącej nawierzchni mieszanką mineralno-asfaltową AC 11P, średnio 75kg/m2 (1574.4*75/1000) | t | 118.08
51 |  | Wykonanie warstwy ścieralnej z mieszanki mineralno-asfaltowej AC 11S, grubość warstwy po zagęszczeniu 4 cm (5600+28) | m2 | 5628
52 |  | Wykonanie warstwy ścieralnej z mieszanki mineralno-asfaltowej AC 11S, srednia grubość warstwy po zagęszczeniu 5 cm - nawierzchnia na zjeździe betonowym do regulacji wysokościowej | m2 | 37
| D.05.03.11 | Frezowanie nawierzchni asfaltowych na zimno
53 |  | Wykonanie frezowania nawierzchni asfaltowych na zimno, średnia grubość warstwy 5 cm | m2 | 1574.4
| D.05.03.23 | Nawierzchnie z kostki brukowej betonowej
54 |  | Wykonanie nawierzchni z kostki brukowej betonowej kolorowej o grubości 8cm na podsypce cementowo-piaskowej, spoiny wypełnione piaskiem zjazdy z kostki betonowej) | m2 | 253
| D.06.00.00 | ROBOTY WYKOŃCZENIOWE
| D.06.01.01 | Umocnienie powierzchniowe skarp, rowów i ścieków płytami betonowymi
55 |  | Umocnienie dna rowów i skarp płytami betonowymi chodnikowymi 50x50x7 cm ułożonymi na podsypce cementowo-piaskowej, spoiny wypełnione zaprawą (wyloty przykanalików, umocnienie skarpy rowu za peronem) | m2 | 22
| D.06.01.06 | Umocnienie skarp rowów płytami ażurowymi
56 |  | Umocnienie skarp płytami ażurowymi 60x40x6 cm na podsypce cementowo-piaskowej, wypełnienie wolnych przestrzeni humusem (wyloty przykanalików, wyloty przepustów) | m2 | 66
| D.06.01.10 | Pobocze utwardzone kruszywem naturalnym
57 |  | Wykonanie poboczy z kruszywa naturalnego grubości 15 cm po zagęszczeniu | m2 | 646
| D.06.02.10 | Przepusty pod zjazdami i wzdłuż rowów
58 |  | Wykonanie przepustów pod zjazdami z rur PEHD śr 40 cm ułożonych na ławie z pospółki grubości 15 cm | m | 67
59 |  | Ścianki czołowe prefabrykowane dla przepustów z rur PEHD i żelbetowych | szt | 14
| D.06.04.01 | Rowy
60 |  | Profilowanie dna i skarp rowów odwadniajacych | m | 384
| D.07.00.00 | URZĄDZENIA BEZPIECZEŃSTWA RUCHU
| D.07.01.01 | Oznakowanie Poziome
61 |  | Oznakowanie poziome jezdni farbą akrylową białą odblaskową - linie segregacyjne i krawędziowe ciągłe | m2 | 97.8
62 |  | Oznakowanie poziome jezdni farbą akrylową białą odblaskową - linie segregacyjne i krawędziowe przerywane | m2 | 9.4
63 |  | Oznakowanie poziome jezdni farbą akrylową białą odblaskową - linie na skrzyżowaniach, przejściach i przystankach, malowane mechanicznie | m2 | 77.9
| D.07.02.01 | Oznakowanie Pionowe
64 |  | Ustawienie słupków z rur stalowych ø70 dla znaków drogowych, wraz z wykopaniem i zasypaniem dołów z ubiciem warstwami | szt | 25
65 |  | Przymocowanie do gotowych słupków znaków ostrzegawczych typ A średnie folia II generacji | szt | 8
66 |  | Przymocowanie do gotowych słupków tabliczek typ T średnie folia II generacji | m2 | 1.5
67 |  | Przymocowanie do gotowych słupków znaków informacyjnych typ D średnie folia II generacji | szt | 19
68 |  | Ustawienie tablic prowadzących U-3 | szt | 1
| D.07.06.02 | Urządzenia zabezpieczajace ruch pieszych
69 |  | Ustawienie poręczy ochronnych U-11a | m | 33
| D.08.00.00 | ELEMENTY ULIC I DRÓG
| D.08.01.01 | Krawężniki betonowe na ławie betonowej
70 |  | Ustawienie krawężników betonowych 20x30x100cm wyniesionych wraz z wykonaniem ławy betonowej z oporem C12/15 | m | 703
71 |  | Ustawienie krawężników betonowych 20x30x100cm obniżonych wraz z wykonaniem ławy betonowej z oporem C12/15 | m | 190.7
72 |  | Ustawienie oporników betonowych 12x25x100cm wraz z wykonaniem ławy betonowej z oporem C12/15 | m | 77.1
| D.08.02.02 | Chodniki z kostki brukowej betonowej
73 |  | Wykonanie chodników z kostki brukowej o grubości 6 cm, szarej na podsypce cementowo-piaskowej, spoiny wypełnione piaskiem | m2 | 1638.6
| D.08.03.01 | Betonowe obrzeża chodnikowe
74 |  | Ustawienie obrzeży betonowych o wymiarach 30x8x100 cm na podsypce cementowo-piaskowej, spoiny wypełnione zaprawą cementową | m | 862.3
| D.08.05.01 | Ścieki uliczne z elementów betonowych
75 |  | Ułożenie ścieku z prefabrykowanych elementów betonowych 60x50x15 cm na podsypce cementowo-piaskowej i ławie betonowej grubości 15 cm | m | 408.9
| D.10.00.00 | INNE ROBOTY
| D.10.01.05 | Regulacja pionowa zaworów wodociągowych
76 |  | Regulacja pionowa zaworów wodociągowych | szt | 11
| D.10.09.01 | Rury ochronne
77 |  | Zabezpieczenie sieci teletechnicznej rurami osłonowymi AROT PS A120 | m | 29.5
78 |  | Zabezpieczenie sieci energetycznej rurami osłonowymi SRS110 | m | 11
| D.10.13.13 | Wiaty przystankowe
79 |  | Montaż nowych wiat przystankowych | szt | 1
`

## <--przepusty (hidden)
Wykaz - 18
WYKAZ ROBÓT PRZY BUDOWIE PRZEPUSTÓW POD PRZEJŚCIAMI AWARYJNYMI
Autostrada A2 odcinek D1, km 431+500.00 - km 441+143.53
Lokalizacja | Strona | Długość rury stalowej | Nasyp | Umocnienie brukiem na podbud. z piasku stab. cement. czoła przepustu | Umocnienie brukiem na podbud. z piasku stab. cement. wlotu i wylotu przepustu | Umocnienie darniną | Geotkanina polipropylenowa | Materac z kruszywa naturalnego | Geowłóknina polipropylenowa
km autostrady A2 |  | DN 500 | Mieszanka żwir.-piask. 0-32mm
|  | mb | m3 | m2 | m2 | m2 | m2 | m3 | m2
432+846.00 | P | 4.5 | 4 | 3 | 26 | 5 | 23 | 1 | 10
433+021.00 | P | 4.5 | 4 | 3 | 26 | 5 | 23 | 1 | 10
433+233.00 | L | 4 | 4 | 3 | 25 | 5 | 21 | 1 | 9
433+416.00 | L | 4.2 | 4 | 3 | 26 | 5 | 22 | 1 | 9
433+675.00 | P | 4.5 | 5 | 3 | 26 | 7 | 22 | 1 | 10
433+855.00 | P | 4.5 | 5 | 3 | 26 | 7 | 23 | 1 | 10
434+030.00 | P | 4.5 | 5 | 3 | 26 | 6 | 23 | 1 | 10
434+993.00 | P | 6.5 | 31 | 3 | 32 | 12 | 39 | 1 | 14
435+186.00 | P | 4.5 | 4 | 3 | 26 | 5 | 23 | 1 | 10
435+379.00 | P | 4.5 | 5 | 3 | 26 | 6 | 22 | 1 | 10
435+572.00 | P | 5.7 | 17 | 3 | 27 | 10 | 32 | 1 | 13
435+765.00 | P | 4.5 | 6 | 3 | 26 | 6 | 23 | 1 | 10
435+958.00 | P | 4 | 4 | 3 | 25 | 4 | 19 | 1 | 9
436+350.00 | L | 4.2 | 4 | 3 | 24 | 4 | 20 | 1 | 9
436+550.00 | L | 4 | 4 | 3 | 24 | 4 | 19 | 1 | 9
436+600.00 | P | 4.5 | 4 | 3 | 24 | 4 | 22 | 1 | 10
436+800.00 | P | 4.2 | 5 | 3 | 24 | 5 | 20 | 1 | 9
438+225.00 | P | 4 | 4 | 3 | 24 | 4 | 19 | 1 | 9
438+409.00 | P | 4.5 | 6 | 3 | 24 | 7 | 23 | 1 | 10
0+235.00 DL 1 | __ | 4 | 4 | 3 | 24 | 4 | 20 | 1 | 9
0+039.00 DL 1 | __ | 4.5 | 5 | 3 | 24 | 5 | 22 | 1 | 10
0+326.40 DL 2 | __ | 4.5 | 6 | 3 | 24 | 6 | 22 | 1 | 10
0+484.40 DL 2 | __ | 4.5 | 6 | 3 | 24 | 6 | 22 | 1 | 10
0+638.00 DL 2 | __ | 4.5 | 5 | 3 | 24 | 6 | 22 | 1 | 10
439+016.00 | P | 4.5 | 8 | 3 | 24 | 6 | 28 | 1 | 10
439+216.00 | P | 4.7 | 8 | 3 | 24 | 7 | 23 | 1 | 10
439+402.00 | P | 4.5 | 4 | 3 | 24 | 4 | 22 | 1 | 10
439+592.00 | P | 4 | 4 | 3 | 24 | 4 | 20 | 1 | 9
439+774.00 | P | 7 | 38 | 3 | 35 | 12 | 42 | 1 | 15
439+960.00 | P | 5.5 | 16 | 3 | 27 | 10 | 27 | 1 | 12
440+146.00 | P | 4.5 | 5 | 3 | 24 | 6 | 22 | 1 | 10
440+300.00 | P | 4.5 | 5 | 3 | 24 | 6 | 22 | 1 | 10
440+512.00 | L | 4.5 | 83 | 3 |  | 8 | 104 | 1 | 10
440+712.00 | L | 7 | 39 | 3 | 26 | 10 | 35 | 1 | 15
440+912.00 | L | 4 | 4 | 3 | 24 | 5 | 20 | 1 | 9
441+112.00 | L | 4.5 | 8 | 3 | 45 | 6 | 30 | 1 | 10
SUMA: |  | 167 | 373 | 108 | 908 | 222 | 941 | 36 | 369