## Kosztorys
Formularz 2.3. do SIWZ
Kosztorys ofertowy
Remont drogi powiatowej nr 3501W Wrzeszczów - Wrzos - Domanów odcinek długości 856 m od km 5+410,85 do km 6+266,85
Nr poz. | Podstawa | Opis robót | Jm | Ilość | Cena | Wartość
1 | 2 | 3 | 4 | 5 | 6 | 7
Roboty przygotowawcze
1 | D.01.01.01 | Roboty pomiarowe przy liniowych robotach ziemnych, na drogach w terenie równinnym inwentaryzacja powykonawcza | km | 0.86 | 0 | 0
Roboty ziemne
2 | D.01.02.01 | Karzczowanie krzaków i poszycia | ha | 0.01 | 0 | 0
3 | D.01.02.04 | Rozebranie nawierzchni bitumicznej gr. 4 cm |  | 20 | 0 | 0
4 | D.01.02.04 | Rozebranie podbudowy z kruszywa łamanego gr. 15 cm | m2 | 20 | 0 | 0
5 | D.05.03.11 | Korekcyjne frezowanie nawierzchni asfaltowych na zimno gr. ok.. 4.0 cm z wywozem materiału z rozbiórki w miejsce wskazane przez inwestora | m2 | 100 | 0 | 0
6 | D.01.02.02 | Usunięcie warstwy ziemi urodzajnej (humusu) grubość warstwy do 10 cm | m3 | 205.4 | 0 | 0
7 | D.02.01.01 | Wykopy wykonywany w gruncie kategorii I-II z transportem urobku w obrębie lub odwozem poza teren budowy( wg. tabeli robót ziemnych) | m3 | 419.85 | 0 | 0
8 | D.02.03.01 | Wykonywanie i zagęszczenie nasypów koparkami z gruntu uzyskanego z ukopu rowu (wg. tabeli robót ziemnych) | m3 | 344.03 | 0 | 0
9 | D.04.01.01 | Mechaniczne plantowanie powierzchni poboczy gruntowych kategorii I-III | m2 | 2054.4 | 0 | 0
10 | D.04.01.01 | Plantowanie obrobienie na czysto skarp i dna rowów | m2 | 2496.6 | 0 | 0
11 | D.06.03.01a | Umocnienie pobocza kruszywem łamanym 0/31,5, grubość warstwy po uwałowaniu 10 cm | m2 | 2054.4 | 0 | 0
Roboty budowlane nawierzchniowe
12 | D.05.03.05 | Wyrównanie istniejącej nawierzchni betonem asfaltowym AC 16 W asfalt 50/70 wraz ze skropieniem( wg tabeli wyrównań) | t | 549.28 | 0 | 0
13 | D.05.03.05 | Warstwa wiążąca z betonu asfaltowego AC 16 W o grubości 4 cm. Asfalt 50/70 wraz ze skropienim podbudowy | m2 | 4523.6 | 0 | 0
14 | D.05.03.05 | Warstwa ścieralna z betonu asfaltowego AC 11S o grubości 4 cm. asfalt 50/70 wraz ze skropieniem | m2 | 4438 | 0 | 0
Naprawa przełomów
15 | D.04.01.01 | Koryta wykonywane na jezdni głębokości 50cm w gruncie kategorii II-IV | m2 | 20 | 0 | 0
16 | D.04.02.01 | Wykonanie i zagęszczenie warstwy odsączającej na poszerzeniach, grubość po zagęszczeniu 20cm | m2 | 20 | 0 | 0
17 | D.04.04.02 | Podbudowa z kruszyw łamanych, 0/31,5, grubość warstwy po zagęszczeniu 20 cm | m2 | 20 | 0 | 0
18 | D.05.03.05 | Warstwa wiążąca z betonu asfaltowego AC 11 W o grubości 4 cm. Asfalt 50/70 wraz ze skropienim podbudowy | m2 | 20 | 0 | 0
Remont zjazdów
19 | D.04.01.01 | Koryta o głębokości 30cm na całej szerokości zjazdu wykonywane mechanicznie w gruncie kategorii II-VI | m2 | 540 | 0 | 0
20 | D.04.02.01 | Wykonanie i zagęszczenie warstwy odsączającej na poszerzeniach, grubość po zagęszczeniu 10cm | m2 | 540 | 0 | 0
21 | D.04.04.02 | Nawierzchnia z kruszyw łamanych, 0/31,5, grubość warstwy po zagęszczeniu 20cm | m2 | 540 | 0 | 0
Regulacja rowów przydrożnych
22 | D.03.01.03 | Czyszczenie przepustów betonowych d=100 | m | 10 | 0 | 0
23 | D.06.02.01 | Regulacja wysokościowa przepustów pod zjazdami bez wymiany rur z odtworzeniem nawierzchni | m | 32 | 0 | 0
23 | D.06.02.01 | Regulacja wysokościowa przepustów pod zjazdami wraz z wymiana rur i odtworzeniem nawierzchni | m | 50 | 0 | 0
|  | Razem wartość ksztorysowa robót bez podatku |  |  |  | 0
|  | Podatek VAT 23% |  |  |  | 0
|  | Wartość kosztorysowa robót brutto |  |  |  | 0