## Kosztorys
Formularz 2.2. do SIWZ- PO ZMIANACH
Kosztorys ofertowy po zmianach
Remont drogi powiatowej nr 3517W Wojciechów - Kozłów - Rajec Szlachecki odcinek długości 3 165 m od km 0+000 do km 3+165
Nr poz. | Podstawa | Opis robót | Jm | Ilość | Cena | Wartość
1 | 2 | 3 | 4 | 5 | 6 | 7
Roboty przygotowawcze
1 | D.01.01.01 | Roboty pomiarowe przy liniowych robotach ziemnych, na drogach w terenie równinnym | km | 3.17 | 0 | 0
Roboty ziemne
2 | D.05.03.11 | Korekcyjne frezowanie nawierzchni asfaltowych na zimno gr. ok.. 4.0 cm z wywozem materiału z rozbiórki w miejsce wskazane przez inwestora | m2 | 1233 | 0 | 0
3 | D.01.02.01 | Wycinka krzaków zlokalizowanych w rowach wraz z transportem poza teren budowy | ha | 2.14 | 0 | 0
4 | D.01.02.02 | Usunięcie warstwy ziemi urodzajnej (humusu) grubość warstwy do 10 cm | m3 | 633 | 0 | 0
5 | D.02.01.01 | Wykopy wykonywany w gruncie kategorii I-II z transportem urobku w obrębie lub odwozem poza teren budowy( wg. tabeli robót ziemnych) | m3 | 1772.28 | 0 | 0
6 | D.02.03.01 | Wykonywanie i zagęszczenie nasypów koparkami z gruntu uzyskanego z ukopu rowu (wg. tabeli robót ziemnych) | m3 | 1057.65 | 0 | 0
7 | D.04.01.01 | Mechaniczne plantowanie powierzchni poboczy gruntowych kategorii I-III | m2 | 7596 | 0 | 0
8 | D.04.01.01 | Plantowanie obrobienie na czysto skarp i dna rowów | m2 | 10719 | 0 | 0
9 | D.06.03.01a | Umocnienie pobocza kruszywem łamanym 0/31,5, grubość warstwy po uwałowaniu 10 cm | m2 | 7596 | 0 | 0
Roboty budowlane nawierzchniowe
10 | D.05.03.05 | Wyrównanie istniejącej nawierzchni betonem asfaltowym AC 16 W asfalt 50/70 wraz ze skropieniem( wg tabeli wyrównań) | t | 3245 | 0 | 0
11 | D.05.03.05 | Warstwa wyrównawcza z betonu asfaltowego AC 16 W o grubości średnio 4 cm. Asfalt 50/70 wraz ze skropienim podbudowy (uzupełnienie na przełomach | m2 | 295 | 0 | 0
12 | D.05.03.05 | Warstwa wyrównawcza z betonu asfaltowego AC 11W o grubości średnio 3 cm. asfalt 50/70 wraz ze skropieniem ( włączenie dróg asfaltowych) | m2 | 371.1 | 0 | 0
13 | D.05.03.05 | Warstwa ścieralna z betonu asfaltowego AC 11S o grubości 4 cm. asfalt 50/70 wraz ze skropieniem | m2 | 17778.6 | 0 | 0
Naprawa przełomów
14 | D.04.01.01 | Koryta wykonywane na jezdni głębokości 40cm w gruncie kategorii II-IV | m2 | 295 | 0 | 0
15 | D.04.02.01 | Wykonanie i zagęszczenie warstwy odsączającej na poszerzeniach, grubość po zagęszczeniu 15 cm | m2 | 295 | 0 | 0
16 | D.04.05.01 | Wykonanie podbudowy jako kruszywo stabilizowane cementem Rm = 5 Mpa grubości 20 cm | m2 | 295 | 0 | 0
Remont zjazdów na drogi boczne
17 | D.04.01.01 | Koryta o głębokości 35cm na całej szerokości zjazdu wykonywane mechanicznie w gruncie kategorii II-VI | m2 | 282.5 | 0 | 0
18 | D.04.02.01 | Wykonanie i zagęszczenie warstwy odsączającej na poszerzeniach, grubość po zagęszczeniu 15cm | m2 | 282.5 | 0 | 0
19 | D.04.04.02 | Nawierzchnia z kruszyw łamanych, 0/31,5, grubość warstwy po zagęszczeniu 20cm | m2 | 282.5 | 0 | 0
20 | D.06.02.01 | Ścianki czołowe przepustów pod zjazdami dla rur o średnicy 40cm | szt. | 18 | 0 | 0
21 | D.06.02.01 | Rury PEHD o średnicy 40cm przepustów pod zjazdami wraz z wykonaniem ławy | m | 81 | 0 | 0
Remont zjazdów indywidualnych
22 | D.04.01.01 | Koryta o głębokości 30cm na całej szerokości zjazdu wykonywane mechanicznie w gruncie kategorii II-VI | m | 111 | 0 | 0
23 | D.04.02.01 | Wykonanie i zagęszczenie warstwy odsączającej na poszerzeniach, grubość po zagęszczeniu 10 cm | m2 | 111 | 0 | 0
24 | D.04.04.02 | Nawierzchnia z kruszyw łamanych, 0/31,5, grubość warstwy po zagęszczeniu 20cm | m2 | 111 | 0 | 0
25 | D.06.02.01 | Ścianki czołowe przepustów pod zjazdami dla rur o średnicy 40cm | szt. | 2 | 0 | 0
26 | D.06.02.01 | Rury PEHD o średnicy 40cm przepustów pod zjazdami wraz z wykonaniem ławy | m | 6 | 0 | 0
Roboty wykończeniowe
27 | D.04.01.01 | Koryta o głębokości 30cm na jezdni wykonywane mechanicznie w gruncie kategorii II-VI | m2 | 102.05 | 0 | 0
28 | D.08.05.01 | Ułożenie ścieku z elementów prefabrykowanych typu "mulda" o głębokości 3.0 cm na podsypce cementowo - piaskowej gr 3.0 cm i ławie betonowej z oporem z betonu C12/15 | m | 157 | 0 | 0
29 | D.03.02.01 | Regulacja wysokościowa wpustu ulicznego | szt. | 1 | 0 | 0
|  | Razem wartość ksztorysowa robót bez podatku |  |  |  | 0
|  | Podatek VAT 23% |  |  |  | 0
|  | Wartość kosztorysowa robót brutto |  |  |  | 0