## Arkusz1
Formularz 2.2. do SIWZ
KOSZTORYS OFERTOWY
Przebudowa drogi powiatowej nr 3544W Walentynów - Tomaszów (III etap) na odcinku długości 3 370,00 m
Lp. | Podstawa wyceny | Opis | Jedn. miary | Ilość | Cena | Wartość
[5 empty] | zł | zł
(5 x 6)
1 | 2 | 3 | 4 | 5 | 6 | 7
1 | Roboty drogowe od km 01+ 200 do km 04+570,00
1.1 | Roboty przygotowawcze D 01.00.00
1 d.1.1 | D.01.01.01 | Roboty pomiarowe przy liniowych robotach ziemnych - trasa drogi w terenie równinnym inwentaryzacja powykonawcza | km | 3.37 |  | 0
2 d.1.1 | D.01.02.01 | Mechaniczne ścinanie drzew z karczowaniem pni o średnicy 10 - 15 cm z wywożeniem dłużyc karpin i gałęzi poza teren budowy | szt | 59 |  | 0
3 d.1.1 | D.01.02.01 | Mechaniczne ścinanie drzew z karczowaniem pni o średnicy 16 - 25 cm z wywożeniem dłużyc karpin i gałęzi poza teren budowy | szt | 101 |  | 0
4 d.1.1 | D.01.02.01 | Mechaniczne ścinanie drzew z karczowaniem pni o średnicy 26 - 35 cm z wywożeniem dłużyc karpin i gałęzi poza teren budowy | szt | 61 |  | 0
5 d.1.1 | D.01.02.01 | Mechaniczne ścinanie drzew z karczowaniem pni o średnicy 36 - 45 cm z wywożeniem dłużyc karpin i gałęzi poza teren budowy | szt | 20 |  | 0
6 d.1.1 | D.01.02.01 | Mechaniczne ścinanie drzew z karczowaniem pni o średnicy 46 - 55 cm z wywożeniem dłużyc karpin i gałęzi poza teren budowy | szt | 1 |  | 0
7 d.1.1 | D.01.02.01 | Mechaniczne ścinanie drzew z karczowaniem pni o średnicy 56 - 65 cm z wywożeniem dłużyc karpin i gałęzi poza teren budowy | szt | 1 |  | 0
8 d.1.1 | D.01.02.01 | Mechaniczne karczowanie krzaków i podszyć średnich | ha | 0.01 |  | 0
| razem roboty przygotowawcze |  |  |  |  | 0
1.2 | Roboty rozbiórkowe
9 d.1.2 | D-01.02.04 | Rozebranie obrzeży 8x30 cm na podsypce piaskowej na zjazdach | m | 5 |  | 0
10 d.1.2 | D-01.02.04 | Rozebranie krawężników betonowych 15x30 cm na podsypce cem.piaskowej na zjazdach wraz z rozebraniem ławy | m | 7 |  | 0
11 d.1.2 | D.01.02.04 | Rozebranie nawierzchni z kostki betonowej na zjazdach | m2 | 58 |  | 0
12 d.1.2 | D-01.02.04 | Mechaniczne rozebranie nawierzchni z betonu o grub. 15 cm na zjazdach | m2 | 42.5 |  | 0
13 d.1.2 | D-01.02.04 | Mechaniczne rozebranie nawierzchni z mieszanek mineralno-bitumicznych na zjazdach | m2 | 16.8 |  | 0
14 d.1.2 | D.01.02.01 | Cięcie piłą nawierzchni bitumicznych na gł. 6-10 cm | m | 1100 |  | 0
15 d.1.2 | D-01.02.04 | Mechaniczne rozebranie nawierzchni z mieszanek mineralno-bitumicznych o grub. 6 cm | m2 | 670 |  | 0
16 d.1.2 | D-01.02.04 | Mechaniczne rozebranie podbudowy z kruszywa kamiennego o grub. 15 cm | m2 | 670 |  | 0
17 d.1.2 | D-01.02.04 | Demontaż i przestawienie elementów istniejących ogrodzeń | m | 30 |  | 0
18 d.1.2 | D-01.02.04 | Regulacja wysokościowa studzienek dla urządzeń wodociągowych i telekomunikacyjnych | szt. | 2 |  | 0
19 d.1.2 | D-01.02.04 | Izolacja rurociągów prefabrykowanymi otulinami termoizolacyjnymi z pianki poliuretanowej gr. izolacji 30 mm | m | 3.5 |  | 0
20 d.1.2 | D-01.04.02 | Ułożenie rur osłonowych z HDPE o śr.do 140 mm | m | 171.4 |  | 0
| razem roboty rozbiórkowe |  |  |  |  | 0
1.3 | Roboty ziemne D 02.00.00
21 d.1.3 | D-02.01.01 | Roboty ziemne wykon. mechanicznie z transp.urobku samochodami w obrębie lub poza terenem budowy | m3 | 3406.93 |  | 0
22 d.1.3 | D-02.03.01 | Formowanie i zagęszczanie nasypów o wys. do 3.0 m mechanicznie wraz z transportem gruntu z dokopu | m3 | 1144.25 |  | 0
23 d.1.3 | D-02.01.01 | Wykopy oraz przekopy wykonywane mechanicznie na odkład | m3 | 588.5 |  | 0
24 d.1.3 | D-02.01.01 | Zasypywanie wykopów i przekopów o ścianach pionowych | m3 | 412 |  | 0
| razem roboty ziemne |  |  |  |  | 0
1.4 | Odwodnienie korpusu drogowego D 03.00.00
25 d.1.4 | D-03.02.01 | Podłoża pod kanały i obiekty z materiałów sypkich grub. 15 cm | m3 | 47.1 |  | 0
26 d.1.4 | D-03.02.01 | Studzienki ściekowe uliczne betonowe o śr.500 mm z osadnikiem bez syfonu | szt. | 2 |  | 0
27 d.1.4 | D-03.02.01 | Przykanaliki z rur PVC łączonych na wcisk o śr. zewn. 200 mm | m | 8 |  | 0
28 d.1.4 | D-03.02.01 | Umocnienie skarp i dna rowu płytami ażurowymi z zabetonowaniem wolnych przestrzeni | m2 | 10 |  | 0
29 d.1.4 | D-03.02.01 | Studnie rewizyjne z kręgów betonowych o śr. 1200 mm w gotowym wykopie o głębok. do 3m | stud. | 7 |  | 0
30 d.1.4 | D-03.02.01a | Rowy kryte - rury PEHD karbowane śr. 40 cm | m | 347 |  | 0
31 d.1.4 | D-03.02.01a | Rowy kryte - ścianki czołowe prefabrykowane dla rur o śr. 40 cm | szt | 6 |  | 0
| razem odwodnienie korpusu drogowego |  |  |  |  | 0
1.5 | Przepusty pod koroną drogi D 03.00.00
32 d.1.5 | D - 01.02.04 | Mechaniczne rozebranie nawierzchni z mieszanek mineralno-bitumicznych o grub. 6cm | m2 | 255 |  | 0
33 d.1.5 | D - 01.02.04 | Mechaniczne rozebranie podbudowy z kruszywa kamiennego o grub. 15 cm | m2 | 255 |  | 0
34 d.1.5 | D - 01.02.04 | Rozebranie przepustów rurowych - rury betonowe o śr. 50 cm | m | 42.5 |  | 0
35 d.1.5 | D - 01.02.04 | Rozebranie przepustów rurowych - ścianki czołowe i ławy betonowe | m3 | 5.9 |  | 0
36 d.1.5 | D-02.01.01 | Roboty ziemne wykon.koparkami z transp.urobku samochodami w obrębie lub poza terenem budowy | m3 | 212.5 |  | 0
37 d.1.5 | D - 04.01.01 | Ręczne profilowanie i zagęszenie podłoża pod warstwy konstrukcyjne | m2 | 52.2 |  | 0
38 d.1.5 | D - 03.01.03a | Ława żwirowa z zagęszczeniem mechanicznym - 20 cm grub.warstwy po zagęszcz. | m2 | 52.2 |  | 0
39 d.1.5 | D - 03.01.03a | Przepust rurowy z rur PEHD karbowanych śr. 50 cm | m | 43.5 |  | 0
40 d.1.5 | D - 03.01.03a | Przepusty rurowe - ścianki czołowe dla rur o śr. 50 cm | szt | 10 |  | 0
41 d.1.5 | D - 03.01.03a | Wykonanie zasypki przepustu | m3 | 105 |  | 0
42 d.1.5 | D - 03.02.01 | Umocnienie skarp i dna rowu płytami ażurowymi z zabetonowaniem wolnych przestrzeni | m2 | 200 |  | 0
43 d.1.5 | D - 04.01.01 | Mechaniczne profilowanie i zagęszenie podłoża pod warstwy konstrukcyjne nawierzchni w gr.kat.I-IV | m2 | 319.6 |  | 0
44 d.1.5 | D - 04.02.01 | Wykonanie i zagęszczenie mechanicze warstwy odsączającej - grub.warstwy po zag. 10 cm | m2 | 319.6 |  | 0
45 d.1.5 | D - 04.04.02 | Podbudowa z kruszywa łamanego - warstwa dolna o grub.po zagęszcz. 20 cm | m2 | 309.6 |  | 0
| razem przepusty pod koroną drogi |  |  |  |  | 0
1.6 | Podbudowy D 04.00.00
46 d.1.6 | D-04.01.01 | Mechaniczne wykonanie koryta na całej szerokości zjazdów, peronów, ścieków betonowych, poszerzeń jezdni w gruncie kat.I-IV głębok. 30 cm | m2 | 6074 |  | 0
47 d.1.6 | D-04.02.01 | Wykonanie i zagęszczenie mechanicze warstwy odsączającej - grub.warstwy po zag. 15 cm | m2 | 3428.03 |  | 0
48 d.1.6 | D-04.02.01 | Wykonanie i zagęszczenie mechanicze warstwy odsączającej - grub.warstwy po zag. 10 cm | m2 | 966 |  | 0
49 d.1.6 | D-04.04.02 | Podbudowa z kruszywa łamanego - warstwa o grub.po zagęszcz. 20 cm | m2 | 3373.75 |  | 0
50 d.1.6 | D-04.04.02 | Podbudowa z kruszywa łamanego - warstwa o grub.po zagęszcz. 15 cm | m2 | 40 |  | 0
51 d.1.6 | D-04.03.01 | Mechaniczne oczyszczenie i skropienie emulsją asfaltową na zimno podbudowy tłuczniowej | m2 | 3317.75 |  | 0
52 d.1.6 | D-04.08.01 | Wyrównanie istniejącej nawierzchni mieszanką mineralno-asfaltową z wbudowaniem mechanicznym | t | 3378.93 |  | 0
53 d.1.6 | D-04.03.01 | Mechaniczne oczyszczenie i skropienie emulsją asfaltową na zimno nawierzchni bitumicznej (istniejąca nawierzchnia + warstwa wyrównawcza + warstwa wiążąca) | m2 | 57563 |  | 0
| razem podbudowy |  |  |  |  | 0
1.7 | Nawierzchnie D 05.00.00
54 d.1.7 | D-05.03.05b | Nawierzchnia z mieszanek AC11W - warstwa wiążąca asfaltowa - grub.po zagęszcz. 4 cm | m2 | 19250 |  | 0
55 d.1.7 | D-05.03.05a | Nawierzchnia z mieszanek AC11S - warstwa ścieralna asfaltowa - grub.po zagęszcz. 4 cm | m2 | 19063 |  | 0
56 d.1.7 | D-05.03.11 | Frezowanie profilujace nawierzchni bitumicznej o gr. do 2 cm z wywozem materiału z rozbiórki w obrębie lub poza teren budowy | m2 | 100 |  | 0
57 d.1.7 | D-05.03.26a | Ułożenie geosiatki o wytrzymałości min 50kN/m o szer. 1,2m | m2 | 5238 |  | 0
| razem nawierzchnia |  |  |  |  | 0
1.8 | Roboty wykończeniowe D 06.00.00
58 d.1.8 | D-06.01.01 | Plantowanie skarp i dna rowów | m2 | 7372 |  | 0
59 d.1.8 | D-06.01.01 | Obsianie skarp w ziemi urodzajnej | m2 | 7372 |  | 0
60 d.1.8 | D-06.02.01a | Przepusty rurowe pod zjazdami - ścianki czołowe prefabrykowane dla rur o śr. 40 cm | ściank. | 24 |  | 0
61 d.1.8 | D-06.02.01a | Przepusty rurowe pod zjazdami - rury PEHD karbowane śr. 40 cm wraz z wykonaniem ławy żwirowej | m | 72 |  | 0
62 d.1.8 | D-06.02.01a | Wykonanie zasypki przepustów | m3 | 72 |  | 0
63 d.1.8 | D-06.03.01a | Nawierzchnia poboczy z kruszywa łamanego - warstwa dolna o grub. po zagęszcz.10 cm | m2 | 5229 |  | 0
| razem roboty wykończeniowe |  |  |  |  | 0
1.9 | Urządzenia bezpieczeństwa ruchu D 07.00.00
64 d.1.9 | D-07.01.01 | Oznakowanie poziome nawierzchni bitumicznych - na zimno, za pomocą mas chemoutwardzalnych grubowarstwowe wykonywane mechanicznie | m2 | 561 |  | 0
65 d.1.9 | D-07.02.01 | Słupki do znaków drogowych z rur stalowych o śr. 70 mm | szt. | 25 |  | 0
66 d.1.9 | D-07.02.01 | Przymocowanie tablic znaków drogowych | szt. | 33 |  | 0
| razem urządzenia bezpieczeństwa ruchu |  |  |  |  | 0
1.10 | Elementy ulic D 08.00.00
67 d.1.10 | D-08.03.01 | Obrzeża betonowe o wym. 30x8 cm na podsypce cem.piaskowej z wyp.spoin zaprawą cem. | m | 58 |  | 0
68 d.1.10 | D-08.02.02 | Nawierzchnie z kostki brukowej betonowej grub. 8 cm na podsypce cementowo-piaskowej | m2 | 96 |  | 0
69 d.1.10 | D-08.05.01 | Ścieki z pref.betonowych o grub. 15 cm na ławie betonowej | m | 3043 |  | 0
| razem elementy ulicy |  |  |  |  | 0
Wartość kosztorysowa robót bez podatku VAT | [5 empty] | 0
Podatek VAT | [5 empty] | 0
Ogółem wartość kosztorysowa robót | [5 empty] | 0
……………………………………………………
podpis i pieczęć upełnomocnionego przedstawiciela Wykonawcy