## Kosztorys
Formularz 2.2. do SIWZ
KOSZTORYS OFERTOWY Przebudowa drogi powiatowej nr 3529W Kiedrzyn - Małęczyn - do drogi krajowej nr 9 (II Etap) od km 1+085 do km 1+700, odcinek długości 615,00 m
Lp. | Numer ST | Wyszczególnienie | Jednostka |  | Cena | Wartość (zł)
|  | elementów rozliczeniowych | Nazwa | Ilość
1 | 2 | 3 | 4 | 5 | 6 | 7
* |  | ROBOTY PRZYGOTOWAWCZE
Roboty pomiarowe
1 | D.01.01.01 | Odtworzenie trasy i punktów wysokościowych przy liniowych robotach ziemnych inwentaryzacja powykonawcza | km | 0.615 |  | 0
* |  | Zdjęcie warstwy humusu
2 | D.01.01.02 | Zdjęcie warstwy humusu grub. 10 cm z przeznaczeniem do późniejszego wykorzystania (teren istn. poboczy i skarp) | m2 | 4576.2 |  | 0
* |  | Rozbiórki elementów dróg i ulic
3 | D.01.02.04 | Rozebranie istn. nawierzchni bitumicznej grubości ok. 5 - 9 cm istniejącej nawierzchni drogi DP(materiał do ponownego wykorzystania przy wykonaniu podbudowy MCE) | m2 | 3411.9 |  | 0
4 | D.01.02.04 | Rozebranie podbudowy z gruntu stabilizowanego cementem grubości ok 10-12 cm istniejącej konstrukcji drogi DP ( materiał do ponownego wykorzystania przy wykonaniu podbudowy MCE) | m2 | 3411.9 |  | 0
5 | D.01.02.04 | Rozbiórka istniejących zjazdów indywidualnych (kostka betonowa, beton cementowy) | m2 | 206 |  | 0
6 | D.01.02.04 | Rozbiórka istniejących przepustów betonowych (znajdujące się pod istn. zjazdami indywidualnymi oraz drogami dojazdowymi) | m | 75.5 |  | 0
* |  | ROBOTY ZIEMNE
* |  | Wykonanie wykopów w gruntach I - V kat.
7 | D.02.01.01 | Wykonanie wykopów z gruncie kat. I-IV z wykorzystaniem na miejscu wraz z wykonaniem rowów | m3 | 1054 |  | 0
8 | D.02.01.01 | Wykonanie wykopów z gruncie kat. I-IV z odwiezieniem na odkład | m3 | 72 |  | 0
* |  | Wykonanie nasypów
9 | D.02.03.01 | Formowanie i zagęszczanie nasypów z gruntu pozyskanego z wykopów | m3 | 488.9 |  | 0
* |  | PODBUDOWY
* |  | Koryto wraz z profilowaniem i zagęszczeniem podłoża
10 | D.04.01.01 | Profilowanie podłoża pod nowe warstwy konstrukcyjne drogi powiatowej (głębokości 57,00 cm) | m2 | 4464 |  | 0
11 | D.04.01.01 | Profilowanie i korytowanie podłoża pod projektowany chodnik (głębokości 24,00 cm) 35*2+557,55*2 | m2 | 1185.1 |  | 0
12 | D.04.01.01 | Profilowanie i korytowanie pod zjazdy indywidualne ( głębokości 24.00 cm) 99,7 + 84 | m2 | 183.7 |  | 0
* |  | Stabilizacja kruszywa cementem
13 | D.04.05.01 | Wykonanie podbudowy jako kruszywo stabilizowane cementem o Rm=7,5MPa grubości 15 cm (chodniki) | m2 | 1185.1 |  | 0
14 | D.04.05.01 | Wykonanie podbudowy jako kruszywo stabilizowane cementem o Rm=7,5MPa grubości 25 cm (zjazdy indywidualne ) | m2 | 183.7 |  | 0
* |  | Podbudowa jako mieszanka mineralno-cementowo- emulsyjna
15 | D.04.05.01 | Wykonanie mieszanki mineralno-cementowo - emulsyjnej o grubości 20 cm z 25 % doziarnieniem materiału pozyskanego z rozbiórki ( poz nr 3 i poz. nr 4 ) 3938.8*5.9/6 | m2 | 3873.2 |  | 0
16 | D.04.05.01 | Wykonanie wzmocnienia istniejącego podłoża cementem o grubości 25 cm (C1,5/2) 3938.8*6,8/6 | m2 | 4464 |  | 0
* |  | NAWIERZCHNIE
* |  | Nawierzchnia z betonu asfaltowego - warstwa wiążąca
17 | D.05.03.05 | Wykonanie warstwy wiążącej z betonu asfaltowego AC22W o grubości 8 cm (droga powiatowa) 615,00*6.0 +248.8 (skrzyżowania) | m2 | 3938.8 |  | 0
18 | D.05.03.05 | Wykonanie warstwy ścieralnej z betonu asfaltowego A11S o grubości 4 cm (droga powiatowa) 615,00*6.0+248.8 (skrzyżowania) | m2 | 3938.8 |  | 0
* |  | Nawierzchnia z kruszywa łamanego
19 | D.06.03.01 | Wykonanie nawierzchni ścieralnej z kruszywa łamanego 0/31,5 lub żwiru grubości 20 cm (zjazdy indywidualne) 7*7,06+17,32+16,48*2 | m2 | 99.7 |  | 0
20 | D.06.03.01 | Wykonanie nawierzchni z kruszywa łamanych 0/31,5 grubości 15 cm (pobocza gruntowe) | m2 | 579.6 |  | 0
* |  | Nawierzchnia z betonowej kostki brukowej
21 | D.05.03.23 | Wykonanie nawierzchni z betonowej kostki brukowej o grubości 8 cm na podsypce piaskowo-cementowej grubości 5 cm 4:1 (zjazdy indywidualne na szerokości chodnika) 12*7 | m2 | 84 |  | 0
22 | D.08.02.02 | Wykonanie nawierzchni z betonowej kostki brukowej o grubości 6 cm na podsypce piaskowo-cementowej grubości 3 cm 4:1 (chodniki) 1185,10 - 84 | m2 | 1101.09 |  | 0
* |  | ELEMENTY ULIC
* |  | Krawężniki betonowe
23 | D.08.01.01 | Ustawienie krawężników betonowych C25/30 o wym. 20x30cm na ławie betonowej C12/15 z oporem | m | 599.6 |  | 0
24 | D.08.01.01 | Ustawienie krawężników betonowych C25/30 o wym. 20x30cm "obniżonego" na ławie betonowej C12/15 z oporem | m | 77.6 |  | 0
* |  | Obrzeże betonowe
25 | D.08.03.01 | Ustwienie obrzeża betonowego o wym. 8x30cm na podsypce piaskowej grubości 3 cm | m | 642.3 |  | 0
* |  | ODWODNIENIE
* |  | Ścieki
26 | D.08.05.01 | Ustawienie ścieków żelbetowych (korytkowych) o wym. 56x50cm na podsypce piaskowo-cementowej grubości 5 cm i fundamencie betonowym C12/15 grubości 15cm 253+13,8 | m | 266.8 |  | 0
27 | D.08.05.01 | Ustawienie ścieków skarpowych - płyty typu "mulda" na podsypce piaskowo-cementowej 4:1 grubości 10 cm | m | 2 |  | 0
28 | D.08.05.01 | Ustawienie ścieków przykrawężnikowych z 3 rzędów kostki betonowej na ławie betonowej z oporem 553+38 | m | 591 |  | 0
* |  | Wpusty deszczowe
29 | D.03.02.01 | Montaż wpustów deszczowych z kratą wpustową typu ciężkiego | szt. | 6 |  | 0
30 | D.03.02.01 | Ułożenie przykanalików fi=200mm PVC-U klasy S wraz z rura ochronną 355/10 6*8 | m | 48 |  | 0
* |  | Przepusty wzdłuż drogi powiatowej
31 | D.06.02.01 | Wykonanie przeputów z rur PEHD fi=40cm na podsypce piaskowej grubości 10cm 6*3+15*2+16+8*3 | m | 88 |  | 0
32 | D.06.02.01 | Przepusty rurowe pod zjazdami, ścianki czołowe dla rur fi=40cm | szt. | 18 |  | 0
* |  | URZĄDZENIA BEZPIECZEŃSTWA RUCHU
* |  | Oznakowanie pionowe
33 | D.07.02.01 | Ustawienie słupków z rur stalowych | szt. | 10 |  | 0
34 | D.07.02.01 | Zamocowanie tablic znaków konwencjonalnych z grupy średnich - znaków z grupy A, D, E - folia II generacji | szt. | 10 |  | 0
* |  | Oznakowanie poziome
35 | D.07.01.01 | Malowanie cienkowarstwowe oznakowania poziomego w osi drogi:
36 | D.07.01.01 | Przejście dla przeszych P-10 szerokości 4m | m2 | 36 |  | 0
37 | D.07.01.01 | Linia przystankowa P-17 | m2 | 10.3 |  | 0
38 | D.07.01.01 | Linie w osi drogi P-6, P-3a, P-4, P-1e | m2 | 60 |  | 0
* |  | ROBOTY WYKOŃCZENIOWE
* |  | Umocnienie powierzchniowe skarp rowów płytami ażrowymi
39 | D.06.01.01 | Umocnienie skarp rowów płytami ażurowymi o wym. 60x40x10cm na podsypce piaskowej grubości 10 cm 666,2*2 | m2 | 1332.4 |  | 0
40 | D.10.09.01 | Zabezpieczenie sieci energetycznej i teletechnicznej rurami typu Arot | m | 35 |  | 0
41 | D.10.09.01 | Zabezpieczenie sieci wodociągowej i kanalizacyjnej rurami dwudzielnymi | m | 41 |  | 0
|  | Wartość kosztorysowa netto |  |  |  | 0
|  | Wartość podatku VAT 23% |  |  |  | 0
|  | Wartość kosztorysowa brutto |  |  |  | 0
………………………………………………
(podpis i pieczęć upełnomocnionego przedstawiciela Wykonawcy)