## PRZEDMIAR Małęczyn
Zał. nr 4 do SIWZ
PRZEDMIAR ROBÓT DROGOWYCH
Przebudowa drogi powiatowej nr 3529W Kiedrzyn - Małęczyn - do drogi krajowej nr 9 (II Etap) od km 1+085 do km 1+700, odcinek długości 615,00 m
Lp. | Numer ST | Wyszczególnienie | Jednostka
|  | elementów rozliczeniowych | Nazwa | Ilość
1 | 2 | 3 | 4 | 5
* |  | ROBOTY PRZYGOTOWAWCZE | ___ | ___
* |  | Odtworzenie trasy i punktów wysokościowych | ___ | ___
1 | D.01.01.01 | Odtworzenie trasy i punktów wysokościowych przy liniowych robotach ziemnych inwentaryzacja powykonawcza | km | 0.615
* |  | Zdjęcie warstwy humusu | ___ | ___
2 | D.01.02.02 | Zdjęcie warstwy humusu grub. 10 cm z przeznaczeniem do późniejszego wykorzystania (teren istn. poboczy i skarp) | m2 | 4576.2
* |  | Rozbiórki elementów dróg i ulic | ___ | ___
3 | D.01.02.04 | Rozebranie istn. nawierzchni bitumicznej grubości ok. 5 - 9 cm istniejącej nawierzchni drogi DP (materiał do ponownego wykorzystania przy wykonaniu podbudowy MCE) | m2 | 3411.9
4 | D.01.02.04 | Rozebranie podbudowy z gruntu stabilizowanego cementem grubości ok 10-12 cm istniejącej konstrukcji drogi DP ( materiał do ponownego wykorzystania przy wykonywaniu podbudowy MCE) | m2 | 3411.9
5 | D.01.02.04 | Rozbiórka istniejących zjazdów indywidualnych (kostka betonowa, beton cementowy) | m2 | 206
6 | D.01.02.04 | Rozbiórka istniejących przepustów betonowych (znajdujące się pod istn. zjazdami indywidualnymi oraz drogami dojazdowymi) | m | 75.5
* |  | ROBOTY ZIEMNE | ___ | ___
* |  | Wykonanie wykopów w gruntach I - V kat. | ___ | ___
7 | D.02.01.01 | Wykonanie wykopów z gruncie kat. I-IV z wykorzystaniem na miejscu wraz z wykonaniem rowów | m3 | 1054
8 | D.02.01.01 | Wykonanie wykopów z gruncie kat. I-IV z odwiezieniem na odkład | m3 | 72
* |  | Wykonanie nasypów | ___ | ___
9 | D.02.03.01 | Formowanie i zagęszczanie nasypów z gruntu pozyskanego z wykopów | m3 | 488.9
* |  | PODBUDOWY | ___ | ___
* |  | Koryto wraz z profilowaniem i zagęszczeniem podłoża | ___ | ___
10 | D.04.01.01 | Profilowanie podłoża pod nowe warstwy konstrukcyjne drogi powiatowej (głębokości 57 cm) | m2 | 4464
11 | D.04.01.01 | Profilowanie i korytowanie podłoża pod projektowany chodnik (głębokości 24 cm) 35*2+ 557,55*2 | m2 | 1185.1
12 | D.04.01.01 | Profilowanie i korytowanie pod zjazdy indywidualne 99,7+84 | m2 | 183.7
* |  | Stabilizacja kruszywa cementem | ___ | ___
13 | D.04.05.01 | Wykonanie podbudowy jako kruszywo stabilizowane cementem o Rm=7,5MPa grubości 15 cm (chodniki) | m2 | 1185.1
14 | D.04.05.01 | Wykonanie podbudowy jako kruszywo stabilizowane cementem o Rm=7,5MPa grubości 25 cm (zjazdy indywidualne ) | m2 | 183.7
* |  | Podbudowa jako mieszanka mineralno-cementowo-emulsyjna | ___ | ___
15 | D.04.05.01 | Wykonanie mieszanki mineralno - cementowo - emulsyjnej o grubości 20 cm z 25% doziarnieniem materiału pozyskanego z rozbiórki (poz. Nr 3 i poz . Nr 4) 3938,8*5,9/6 | m2 | 3873.2
16 | D.04.05.01 | Wykonanie wzmocnienia istniejącego podłoża cementem o grubości 25 cm (C1,5/2) 3938,8*6,8/6 | m2 | 4464
* |  | NAWIERZCHNIE | ___ | ___
* |  | Nawierzchnia z betonu asfaltowego - warstwa wiążąca | ___ | ___
17 | D.05.03.05 | Wykonanie warstwy wiążącej z betonu asfaltowego AC22W o grubości 8 cm (droga powiatowa) 615,0*6,06+248,8 (skrzyżowania) | m2 | 3938.8
18 | D.05.03.05 | Wykonanie warstwy ścieralnej z betonu asfaltowego A11S o grubości 4 cm (droga powiatowa) 615,0*6,0+248,8 (skrzyżowania) | m2 | 3938.8
* |  | Nawierzchnia z kruszywa łamanego | ___ | ___
19 | D.06.03.01 | Wykonanie nawierzchni ścieralnej z kruszywa łamanego 0/31,5 lub żwiru grubości 20 cm (zjazdy indywidualne) 7*7,06+17,32+16,48*2 | m2 | 99.7
20 | D.06.03.01 | Wykonanie nawierzchni z kruszywa łamanych 0/31,5 grubości 15 cm (pobocza gruntowe ) | m2 | 579.6
* |  | Nawierzchnia z betonowej kostki brukowej | ___ | ___
21 | D.05.03.23 | Wykonanie nawierzchni z betonowej kostki brukowej o grubości 8 cm na podsypce piaskowo-cementowej grubości 5 cm 4:1 (zjazdy indywidualne na szerokości chodnika) 12*7 | m2 | 84
22 | D.08.02.02 | Wykonanie nawierzchni z betonowej kostki brukowej o grubości 6 cm na podsypce piaskowo-cementowej grubości 3 cm 4:1 (chodniki) 1185.10-84 | m2 | 1101.09
* |  | ELEMENTY ULIC | ___ | ___
* |  | Krawężniki betonowe | ___ | ___
23 | D.08.01.01 | Ustawienie krawężników betonowych C25/30 o wym. 20x30cm na ławie betonowej C12/15 z oporem | m | 599.6
24 | D.08.01.01 | Ustawienie krawężników betonowych C25/30 o wym. 20x30cm "obniżonego" na ławie betonowej C12/15 z oporem | m | 77.6
* |  | Obrzeże betonowe | ___ | ___
25 | D.08.03.01 | Ustwienie obrzeża betonowego o wym. 8x30cm na podsypce piaskowej grubości 3 cm | m | 642.3
* |  | ODWODNIENIE | ___ | ___
* |  | Ścieki | ___ | ___
26 | D.08.05.01 | Ustawienie ścieków żelbetowych (korytkowych) o wym. 56x50cm na podsypce piaskowo-cementowej grubości 5 cm i fundamencie betonowym C12/15 grubości 15cm 253+13,8 | m | 266.8
27 | D.08.05.02 | Ustawienie ścieków skarpowych - płyty typu "mulda" na podsypce piaskowo-cementowej 4:1 grubości 10 cm | m | 2
28 | D.08.05.01 | Ustawienie ścieków przykrawężnikowych z 3 rzędów kostki betonowej na ławie betonowej z oporem 553+38 | m | 591
* |  | Wpusty deszczowe | ___ | ___
29 | D.03.02.01 | Montaż wpustów deszczowych z kratą wpustową typu ciężkiego | szt. | 6
30 | D.03.02.01 | Ułożenie przykanalików fi=200mm PVC-U klasy S wraz z rura ochronną 355/10 6*8 | m | 48
* |  | Przepusty wzdłuż drogi powiatowej | ___ | ___
31 | D.06.02.01 | Wykonanie przeputów z rur PEHD fi=40cm na podsypce piaskowej grubości 10cm 6*3+15*2+16+8*3 | m | 88
32 | D.06.02.01 | Przepusty rurowe pod zjazdami, ścianki czołowe dla rur fi 40 cm | szt. | 18
* |  | URZĄDZENIA BEZPIECZEŃSTWA RUCHU | ___ | ___
* |  | Oznakowanie pionowe | ___ | ___
33 | D.07.02.01 | Ustawienie słupków z rur stalowych | szt. | 10
34 | D.07.02.01 | Zamocowanie tablic znaków konwencjonalnych z grupy średnich - znaków z grupy A, D, E - folia II generacji | szt. | 10
* |  | Oznakowanie poziome | ___ | ___
35 | D.07.01.01 | Malowanie cienkowarstwowe oznakowania poziomego w osi drogi:
36 | D.07.01.01 | Przejście dla przeszych P-10 szerokości 4m | m2 | 36
37 | D.07.01.01 | Linia przystankowa P-17 | m2 | 10.3
38 | D.07.01.01 | Linie w osi drogi P-6, P-3a, P-4, P-1e | m2 | 60
* |  | ROBOTY WYKOŃCZENIOWE | ___ | ___
* |  | Umocnienie powierzchniowe skarp rowów płytami ażrowymi | ___ | ___
39 | D.06.01.01 | Umocnienie skarp rowów płytami ażurowymi o wym. 60x40x10cm na podsypce piaskowej grubości 10 cm 666,2*2 | m2 | 1332.4
40 | D.10.09.01 | Zabezpieczenie sieci energetycznej i teletechnicznej rurami typu Arot | m | 35
41 | D.10.09.01 | Zabezpieczenie sieci wodociągowej i kanalizacyjnej rurami dwudzielnymi | m | 41