## PRZEDMIAR
Zał. nr 4 do SIWZ
PRZEDMIAR ROBÓT
Przebudowa drogi powiatowej nr 3527W Antoniówka - Groszowice - Piotrowice (II Etap)
od km 1+700 do km 2+875, długości 1175,00 m
LP | Numer ST | Wyszczególnienie elementów rozliczeniowych | J.M. | Ilość
1 | 2 | 3 | 4 | 5
|  | ROBOTY PRZYGOTOWAWCZE | x | x
| D-01.01.01 | Odtworzenie trasy i punktów wysokościowych | x | x
1 | D-01.01.01 | Odtworzenie trasy i punktów wysokościowych przy liniowych robotach ziemnych w terenie równinnym, inwentaryzacja powykonawcza | km | 1.175
| D-01.02.01 | Usunięcie drzew wraz z korzeniami | x | x
2 | D-01.02.01 | Drzew o obwodzie pnia do 50 cm | szt | 16
3 | D-01.02.01 | Drzew o obwodzie pnia od 51 do 100 cm | szt | 16
4 | D-01.02.01 | Drzew o obwodzie pnia od 101 do 150 cm | szt | 6
5 | D-01.02.01 | Drzew o obwodzie pnia od 151 do 200 cm | szt | 2
| D-01.02.02 | Zdjęcie warstwy ziemi urodzajnej | x | x
6 | D-01.02.02 | Usunięcie warstwy ziemi urodzajnej (humusu); grubość warstwy do 15 cm (na zjazdach i poboczu) wraz z wywozem na odkład poza teren budowy | m2 | 3584.7
| D-01.02.04 | Rozbiórki elementów dróg i ulic | x | x
7 | D-01.02.04 | Ręczne rozebranie zjazdów betonowych z wywiezieniem materiału z rozbiórki poza teren budowy | m2 | 16.5
8 | D-01.02.04 | Mechaniczne rozebranie zjazdów z kostki betonowej | m2 | 59.5
9 | D-01.02.04 | Mechaniczne rozebranie nawierzchni betonowej położonej pod warstwą bitumiczną, grubości średnio 10 cm z wywiezieniem materiału z rozbiórki poza teren budowy | m2 | 6204.7
10 | D-01.02.04 | Mechaniczne rozebranie podbudowy z kruszywa kamiennego/łamanego o grubości ok. 10 cm z transportem materiału z rozbiórki poza teren budowy | m2 | 4590
11 | D-01.02.04 | Rozebranie przepustów rurowych wraz ze sciankami - rury betonowe o średnicy 60 cm | m | 8
12 | D-01.02.04 | Rozebranie przepustów rurowych wraz ze sciankami - rury betonowe o średnicy 80 cm | m | 13
13 | D-05.03.11 | Frezowanie nawierzchni asfaltowych na zimno gr. ok. 4 cm z wywozem materiału z rozbiórki w miejsce wskazane przez inwestora (materiał inwestora) | m2 | 6084.5
|  | ROBOTY ZIEMNE | x | x
| D-02.01.01 | Wykonanie wykopów | x | x
14 | D-02.01.01 | Wykopy oraz przekopy na odkład w gruncie kat. I-IV z transportem urobku w obrębie lub poza teren budowy | m3 | 3533.66
| D-02.03.01 | Wykonanie nasypów | x | x
15 | D-02.03.01 | Formowanie nasypów (wymiana gruntu G3 i G4) z gruntu kat. I-II dostarczonego spoza terenu budowy | m3 | 535.23
|  | PODBUDOWY | x | x
| D-04.01.01 | Koryto wraz z profilowaniem i zagęszczeniem podłoża | x | x
16 | D-04.01.01 | Mechaniczne wykonanie koryta na całej szerokości jezdni, zjazdów i chodników w gruncie kat. I-IV z profilowaniem i zagęszczeniem podłoża droga główna 7133,10 m2 podbudowa na zjazdach publicznych 21,00 m2 zjazdy indywidualne z kruszywa 234,7 m2 chodniki i zjazdy przez chodnik 1734,5 m2 | m2 | 9123.3
| D-04.04.01 | Kruszywo naturalne | x | x
17 | D-04.04.01 | Kruszywo łamane stabilizowane mechanicznie - warstwa o grubości po zagęszczeniu 10 cm, pobocze Pobocze prawe km 1+700 - km 2+018 - 318,00 m km 2+572 - km 2+875 - 303,00 m Pobocze lewe km 2+072 - km 22+875 - 803,00 m | m2 | 1424
| D-04.02.02 | Warstwy mrozoochronne z piasku, zagęszczone mechanicznie | x | x
18 | D-04.02.02 | Wykonanie warstwy mrozoochronnej z piasku, zagęszczonej mechanicznie, grubość warstwy 10 cm na odcinku od km 1+700 do km 2+875 i na zjazdach publicznych | m2 | 7154.1
| D-04.04.02 | Kruszywo łamane stabilizowane mechanicznie | x | x
19 | D-04.04.02 /D-04.10.01 | Wykonanie podbudowy z kruszywa łamanego stabilizowanego mechanicznie 0/31,5 mm, grubość warstwy 20 cm , w tym: droga główna, odcinek od km 1+700 do 2+875 - 7 133,10 m2 Podbudowa na zjazdach publicznych - 21,00 m2, Zjazdy indywidualne z kruszywa(ws) - 234,70 m2 | m2 | 7388.8
| D-04.03.01 | Oczyszczenie i skropienie warstw konstrukcyjnych | x | x
20 | D-04.03.01 | Oczyszczenie i skropienie warstwy z kruszywa łamanego stabilizowanego mechanicznie emulsją asfaltową | m2 | 7047.4
21 | D-04.03.01 | Oczyszczenie i skropienie warstw bitumicznych emulsją asfaltową | m2 | 6925.2
| D-04.05.01 | Ulepszenie podłoża z gruntu cementem gr. 15 cm | x | x
22 | D-04.05.01 | Grunt stabilizowany cementem Rm=2,5 Mpa (chodnik) | m2 | 1525.5
23 | D-04.05.01 | Grunt stabilizowany cementem Rm= 5 Mpa (zjazdy indywidualne) 251,00 +234,70= 485,7 | m2 | 485.7
|  | NAWIERZCHNIE Z BETONU ASFALTOWEGO | x | x
| D-04.07.01 | Podbudowa zasadnicza gr. 9 cm | x | x
24 | D-04.07.01 | Podbudowa zasadnicza z betonu asfaltowego, AC 16P - grubość po zagęszczeniu 9cm | m2 | 7010.4
| D-05.03.05 | Warstwa wiążąca | x | x
25 | D-05.03.05 | Nawierzchnia z betonu asfaltowego, AC 16W - warstwa wiążąca - grubość po zagęszczeniu 5 cm - na zjazdach publicznych | m2 | 37.5
| D-05.03.05 | Wasrtwa ścieralna | x | x
26 | D-05.03.05 | Nawierzchnia z betonu asfaltowego, AC 11S - warstwa ścieralna - grubość po zagęszczeniu 4 cm, w tym: droga główna od km 1+700 do km 2+875 - 6 462,50 m2, włączenie drogi gminnej km 2+016 10,00 x 5,50 = 55,00 m2 włączenie drogi gminnej km 2+573 10,00 x 4,55 = 45,50 m2 pętla autobusowa przy szkole 32,00 x 5,00 = 160 m2 poszerzenia na łuku i wyłuczenia wlotów dróg gminnych - 164,7 m2 nawierzchnia na zjazdach publicznych asfaltowych - 37,50 m2 | m2 | 6925.2
|  | ODWODNIENIE | x | x
| D-06.02.01 | Przepusty pod nawierzchnią główną i pod zjazdami z PEHD | x | x
27 | D-06.02.01 | Części przelotowe przepustów drogowych rurowych jednootworowych z rur PEHD o śr. 40 cm | m | 128
28 | D-03.01.03a | Części przelotowe przepustów drogowych rurowych jednootworowych z rur PEHD o śr. 80 cm | m | 24
29 | D-03.02.01 | Studzienka ściekowa nad przepustem | szt | 1
30 | D.03.02.01 | Studzienka ściekowa uliczna fi 500 mm z osadnikiem bez syfonu | szt | 1
31 | D.03.02.01 | Przykanalik z rur PVC łączone na wcisk fi 200 mm wraz z zabezpieczeniem lotu do rowu | m | 3
32 | D-03.01.01 | Ściana czołowa prefabrykat dla przepustu o śr. 40 cm | szt. | 34
33 | D-03.01.01 | Ściana czołowa prefabrykat dla przepustu o śr. 80 cm | szt. | 4
|  | ROBOTY WYKOŃCZENIOWE | x | x
| D-06.04.01 | Odmulenie rowów | x | x
34 | D-06.04.01 | Odmulenie rowów przydrożnych z wyprofilowaniem skarp, grubość odmulenia zgodnie z niweletą ok. 30-50 cm, zagospodarowanie ziemi wraz z odwozem poza teren budowy | mb | 1360
|  | ELEMENTY ULICY Z BRUKOWEJ KOSTKI KAMIENNEJ | x | x
35 | D-08.01.01 | Krawężniki betonowe o wymiarach 15x30x100 cm z wykonaniem ław betonowych na podsypce cementowo-piaskowej | mb | 1023
36 | D-08.02.02 | Kostka betonowa gr. 6 cm typu behaton - kolor szary (chodnik) 259,00x1,5+673,00x2,0 -209,00 =1525,50 | m2 | 1525.5
37 | D-08.02.02 | Kostka betonowa gr. 8 cm typu behaton - kolor czerwony (zjazdy) | m2 | 251
38 | D-08.03.01 | Obrzeża betonowe o wymiarach 30x8 cm na podsypce piaskowo-cementowej 4 cm, spoiny wypełnione zaprawą cementową | m | 972
39 | D.10.11.01 | Rury osłonowe do zabezpieczenia sieci podziemnych | m | 60
| D-05.03.23 | Płyty z wypustkami przy przejściach | x | x
40 | D.05.03.23 | Wykonanie płyt z wypustkami przy przejściach w miejscu obniżonego krawężnika | m2 | 8
|  | Oznakowanie | x | x
| D-07.02.01 | Oznakowanie pionowe (znaki średnie) | x | x
41 | D-07.02.01 | Ustawienie słupków stalowych dla znaków drogowych | szt. | 6
42 | D-07.02.01 | Przymocowanie tarcz znaków drogowych odblaskowych do gotowych słupków zgodnie z projektem stałej organizacji ruchu | szt. | 10
43 | D-07.02.01 | Przestawienie istniejących znaków drogowych zgodnie z projektem stałej organizacji ruchu (słupki 11 szt, tablice znaków 17 szt) | szt. | 11
| D-07.01.01 | Oznakowanie poziome | x | x
44 | D-07.01.01 | Mechaniczne malowanie linii segregacyjnych i krawędziowych ciągłych i przerywanych na jezdni farbą chlorokauczukową P-1b, P-1e, P-1a, P-4, P-13, P-17, … wg Projektu stałej organizacji ruchu | m2 | 195.63