## kosztorys
Formularz 2.2. do SIWZ
KOSZTORYS OFERTOWY
PRZEBUDOWA DROGI POWIATOWEJ NR 3545W WIERZBICA - POLANY - KRZYŻANOWICE
na odcinku długości 2 799,70 m od km 0+014,60 do km 2+814,30
Numer | Podstawa | Opis | Jednostka miary | Ilość | Cena jednostkowa | Wartość zł
[5 empty] | (zł) | (5 x 6)
1 | 2 | 3 | 4 | 5 | 6 | 7
1 | Rozdział | ROBOTY PRZYGOTOWAWCZE
1.1 | Element | Odtworzenie trasy i punktów wysokościowych
1.1.1 | D-01.01.01 | Roboty pomiarowe przy liniowych robotach ziemnych, trasa dróg w terenie równinnym wraz z wykonaniem inwentaryzacji powykonawczej | km | 2.8 | 0 | 0
1.2 | Element | Zdjęcie warstwy humusu i darniny
1.2.1 | D-01.02.02 | Usunięcie warstwy ziemi urodzajnej (humusu) za pomocą spycharek, grubość warstwy do 15 cm | m2 | 14283.9 | 0 | 0
1.3 | Element | Wycinka drzew
1.3.1 | D-01.02.01 | Mechaniczne karczowanie, krzaki i podszycie średniej gęstości | m2 | 200 | 0 | 0
1.4 | Element | Rozbiórki elementów dróg ogrodzeń i przepustów
1.4.1 | D-01.02.04 | Rozebranie podbudowy, z kruszywa, grubość 10·cm, mechanicznie | m2 | 441 | 0 | 0
1.4.2 | D-01.02.04 | Rozebranie nawierzchni z kostki kamiennej niereguralnej na podsypce cementowo - piaskowej mechanicznie, wysokość kostki 10 cm | m2 | 15636 | 0 | 0
1.4.3 | D-04.02.04 | Rozebranie nawierzchni, masy mineralno-bitumiczne grubość 8·cm | m2 | 16516 | 0 | 0
1.4.4 | D-01.02.04 | Rozebranie chodników i przejść dla pieszych płyty betonowe 50x50x7cm na podsypce piaskowej | m2 | 1387 | 0 | 0
1.4.5 | D-01.02.04 | Rozebranie nawierzchni na zjazdach, nawierzchnia z z kostki betonowej prefabrykowanej | m2 | 98.3 | 0 | 0
1.4.6 | D-01.02.04 | Rozebranie krawężników betonowych | m | 702 | 0 | 0
1.4.7 | D-01.02.04 | Rozebranie krawężników wtopionych i obrzeży betonowych | m | 619 | 0 | 0
1.4.8 | D-01.02.04 | Rozebranie przepustów rurowych pod zjazdami, rury betonowe Fi·40, 50, 60·cm | m | 108 | 0 | 0
1.4.9 | D-01.02.04 | Rozebranie przepustów rurowych pod zjazdami, rury betonowe Fi·60,80·cm | m | 31.4 | 0 | 0
1.4.10 | D-01.02.04 | Rozebranie przepustów betonowych ramowych | m | 15.5 | 0 | 0
1.4.11 | D-01.02.04 | Rozebranie, ścianek czołowych przepustów | m3 | 3.9 | 0 | 0
1.4.12 | D-01.02.04 | Rozebranie słupków do znaków | szt | 15 | 0 | 0
1.4.13 | D-01.02.04 | Zdjęcie tarcz (tablic) znaków drogowych | szt | 18 | 0 | 0
1.4.14 | D-01.02.04 | Rozebranie barier stalowych | m | 13 | 0 | 0
2 | Rozdział | ROBOTY ZIEMNE
2.1 | Element | Wykonanie wykopów w gruntach I-V kat.
2.1.1 | D-02.01.01 | Roboty ziemne , z transportem urobku w obrębie lub poza terenem budowy, kategoria gruntu III | m3 | 3483.7 | 0 | 0
2.2 | Element | Wykonanie nasypu
2.2.1 | D-02.03.01 | Formowanie i zagęszczanie nasypów wysokość do 3,0 m, grunt kategorii I-II, | m3 | 1536.1 | 0 | 0
3 | Rozdział | ODWODNIENIE KORPUSU DROGOWEGO
3.1 | Element | Rów kryty, kanalizacja deszczowa – wykopy
3.1.1 | D-03.02.01 | Wykopy oraz przekopy wykonywane na odkład i, głębokość do 6·m, kategoria gruntu III-IV | m3 | 1544.88 | 0 | 0
3.1.2 | D-03.02.01 | Wykopy liniowe o ścianach pionowych z ręcznym wydobyciem urobku w gruntach suchych, głębokości do 3·m, kategoria gruntu III-IV | m3 | 272.61 | 0 | 0
3.1.3 | D.03.02.01 | Umocnienie ścian wykopów wraz z rozbiórką palami szalunkowymi stalowymi (wypraskami) w gruntach suchych, szerokość do 1·m, umocnienie ażurowe w gruncie kategorii III-IV, głębokość do 3·m | m2 | 1977.59 | 0 | 0
3.1.4 | D-03.02.01 | Umocnienie ścian wykopów wraz z rozbiórką palami szalunkowymi stalowymi (wypraskami) w gruntach suchych, szerokość do 1·m, umocnienie ażurowe w gruncie kategorii III-IV, głębokość do 6·m | m2 | 1147.5 | 0 | 0
3.2 | Element | Rów kryty, kanalizacja deszczowa – roboty montażowe
3.2.1 | D-03.02.01 | Podłoża pod kanały i obiekty z materiałów sypkich, grubość 20·cm | m3 | 161.82 | 0 | 0
3.2.2 | D-03.02.01 | Kanały z rur (HDPE lub równoważne), Dn·400·mm | m | 303.72 | 0 | 0
3.2.3 | D-03.02.01 | Kanały z rur (HDPE lub równoważne), Dn·500·mm | m | 459.46 | 0 | 0
3.2.4 | D-03.02.01 | Podłoża i obsypki z kruszyw naturalnych dowiezionych, piasek | m3 | 488.55 | 0 | 0
3.3 | Element | Studzienki rewizyjne fi 1200
3.3.1 | D-03.02.01 | Podłoża pod kanały i obiekty z materiałów sypkich, grubość 15·cm | m3 | 8.85 | 0 | 0
3.3.2 | D-03.02.01 | Montaż studni rewizyjnych z kręgów betonowych fi1200 w gotowych wykopach o gł. 3 m | szt | 25 | 0 | 0
3.3.3 | D-03.02.01 | Studnie kanalizacyjne systemowe, wyposażenie studni prefabrykowanej pokrywa nadstudzienna, właz żeliwny | kpl | 25 | 0 | 0
3.3.4 | D.03.02.01 | Regulacja wysokościowa studni wraz z wymianą wpustów deszczowych na włazy żeliwne klasy D | kpl | 5 | 0 | 0
3.4 | Element | Studzienki rewizyjne fi 1500
3.4.1 | D-03.02.01 | Studnia wlotowo osadnikowa1500x1500 z włazem żeliwnym i kratą wlotową w gotowym wykopie | szt | 2 | 0 | 0
3.5 | Element | Rów kryty, kanalizacja deszczowa – zasypy
3.5.1 | D-03.02.01 | Zasypanie i zagęszczenie wykopów fundamentowych podłużnych, punktowych, rowów, wykopów obiektowych, grubość w stanie luźnym 30·cm, kategoria gruntu III-IV | m3 | 996.34 | 0 | 0
3.5.2 | D.03.02.01 | Roboty ziemne z transportem urobku w obrębie lub poza teren budowy ziemi uprzednio zmagazynowanej w hałdach, | m3 | 821.16 | 0 | 0
3.5.3 | D.03.02.01 | Regulacja pionowa studzienek dla urządzeń podziemnych,studzienki telekomunikacyjne | szt | 10 | 0 | 0
3.5.4 | D.03.02.01 | Regulacja pionowa studzienek dla urządzeń podziemnych,zawory wodociągowe | szt | 12 | 0 | 0
3.5.5 | D-03.02.01 | Regulacja pionowa studzienek dla urządzeń podziemnych,włazy kanałowe | szt | 15 | 0 | 0
3.6 | Element | Przykanaliki deszczowe – wykopy
3.6.1 | D-03.02.01 | Wykopy oraz przekopy wykonywane na odkład , głębokość do 3·m, kategoria gruntu III-IV | m3 | 54.95 | 0 | 0
3.6.2 | D-03.02.01 | Wykopy liniowe o ścianach pionowych z ręcznym wydobyciem urobku w gruntach suchych, głębokości do 1,5·m, kategoria gruntu III-IV | m3 | 9.69 | 0 | 0
3.6.3 | D-03.02.01 | Umocnienie ścian wykopów wraz z rozbiórką palami szalunkowymi stalowymi (wypraskami) w gruntach suchych, szerokość do 1·m, umocnienie ażurowe w gruncie kategorii III-IV, głębokość do 3·m | m2 | 142.34 | 0 | 0
3.7 | Element | Przykanaliki deszczowe – roboty montażowe
3.7.1 | D-03.02.01 | Podłoża pod kanały i obiekty z materiałów sypkich, grubość 20·cm | m3 | 8.35 | 0 | 0
3.7.2 | D-03.02.01 | Kanały z rur typu PP łączone na wcisk, Fi·200·mm | m | 45.2 | 0 | 0
3.7.3 | D-10.09.01 | Ułożenie rur osłonowych stalowych Fi- 355 mm | m | 18.5 | 0 | 0
3.7.4 | D-03.02.01 | Podłoża i obsypki z kruszyw naturalnych dowiezionych, piasek | m3 | 127.9 | 0 | 0
3.7.5 | D-03.02.01 | Podłoża pod kanały i obiekty z materiałów sypkich, grubość 15·cm | m3 | 7.05 | 0 | 0
3.7.6 | D-03.02.01 | Studzienki ściekowe uliczne i podwórzowe, Fi·500·mm, z osadnikiem bez syfonu | szt | 15 | 0 | 0
3.7.7 | D-03.02.01 | Przebicie otworów w elementach z betonu o powierzchni do 0,05·m2, beton żwirowy, grubość do 20·cm | szt | 15 | 0 | 0
3.7.8 | D-03.02.01 | Przejście przez ściany komór tulejami stalowymi "PS" przy grubości ściany 20·cm, otwór Fi·210·mm | szt | 15 | 0 | 0
3.8 | Element | Przykanaliki deszczowe – roboty montażowe
3.8.1 | D-03.02.01 | Zasypanie i zagęszczenie wykopów fundamentowych podłużnych, punktowych, rowów, wykopów obiektowych, grubość w stanie luźnym 30·cm, kategoria gruntu III-IV | m3 | 43.33 | 0 | 0
3.8.2 | D-03.02.01 | Roboty ziemne z transportem urobku w obrębie lub poza teren budowy ziemi uprzednio zmagazynowanej w hałdach, | m3 | 21.32 | 0 | 0
3.8.3 | D-06.02.01 | Umocnienie skarp i dna rowów, płytami ażurowymi 60x40x10cm | m2 | 29.1 | 0 | 0
4 | Rozdział | PODBUDOWY
4.1 | Element | Podbudowy z kruszyw łamanych stabilizowanych mechanicznie
4.1.1 | D-04.01.01 | Profilowanie i zagęszczenie podłoża wykonane mechanicznie | m2 | 2037 | 0 | 0
4.1.2 | D-04.01.01 | Podbudowy z kruszyw łamanych 0/63, warstwa górna, po zagęszczeniu 30·cm | m2 | 6909.5 | 0 | 0
4.1.3 | D-04.04.01 | Podbudowy z kruszyw łamanych 0/31.5, warstwa górna, po zagęszczeniu 10·cm | m2 | 3459 | 0 | 0
4.1.4 | D-04.04.01 | Podbudowy z kruszyw łamanych 0/31.5, warstwa górna, po zagęszczeniu 25·cm | m2 | 17322 | 0 | 0
4.1.5 | D-04.04.01 | Podbudowy z kruszyw łamanych 0/31.5 warstwa górna, po zagęszczeniu 15·cm | m2 | 72.9 | 0 | 0
4.1.6 | D.04.05.01 | Ulepszone podłoże stabilizowane cementem o Rm=1,5Mpa grubość 10cm | m2 | 1386 | 0 | 0
4.1.7 | D-04.05.01 | Ulepszone podłoże stabilizowane cementem o Rm=5Mpa grubość 15cm | m2 | 774 | 0 | 0
4.1.8 | D-04.05.01a | Wykonanie podbudowy metodą recyklingu wgłębnego na miejscu z dodatkiem cementu i środka EN-1 gr. warstwy 35 cm | m2 | 3836 | 0 | 0
5 | Rozdział | NAWIERZCHNIA
5.1 | Element | Podbudowy z betonu asfaltowego
5.1.1 | D-04.07.01 | Podbudowa z betonu asfaltowego AC16P grubość warstwy po zagęszczeniu 8.0 cm wraz ze skropieniem | m2 | 17990.3 | 0 | 0
5.2 | Element | Nawierzchnia z betonu asfaltowego
5.2.1 | D-05.03.05 | Nawierzchnie z mieszanek mineralno-bitumicznych grysowo-żwirowych, warstwa asfaltowa ścieralna, grubości 4·cm wraz z oczyszczeniem i skropieniem | m2 | 17774.7 | 0 | 0
5.3 | Element | Nawierzchnie z kruszywa
5.3.1 | D-06.03.01 | Nawierzchnie z kruszywa, warstwa górna do 30cm | m2 | 323.2 | 0 | 0
5.4 | Element | Nawierzchnia z kostki brukowej betonowej
5.4.1 | D-05.03.23 | Nawierzchnia z kostki brukowej betonowej, grubość 8·cm, podsypka cementowo-piaskowa z wypełnieniem spoin piaskiem, kostka kolorowa | m2 | 774 | 0 | 0
6 | Rozdział | ROBOTY WYKOŃCZENIOWE
6.1 | Element | Umocnienie skarp, rowów i ścieku
6.1.1 | D-06.01.01 | Humusowanie z obsianiem skarp przy grubości humusu 10cm | m | 1786.5 | 0 | 0
6.1.2 | D-06.01.01 | Wykonanie trawników parkowych siewem z nawozeniem | ha | 0.03 | 0 | 0
6.1.3 | D-06.01.01 | Ścieki z elementów betonowych, podsypka cementowo-piaskowa,korytko betonowe w miejscach umocnienia rowu | m | 1293 | 0 | 0
6.1.4 | D-06.01.01 | Umocnienie skarp płytami prefabrykowanymi | m2 | 145.5 | 0 | 0
6.2 | Element | Przepusty pod zjazdami
6.2.1 | D-06.02.01a | Ułożenie przepustów rurowych pod zjazdami, rury HDPE Fi·40·cm | m | 331 | 0 | 0
6.2.2 | D-06.02.01a | Ulożenie przepustow rurowych o średnicy 50cm pod skrzyżowaniem, rury HDPE | m | 39 | 0 | 0
6.2.3 | D-06.02.01a | Podłoża z kruszyw naturalnych dowiezionych, pospółka, grubość warstw 15.0cm | m3 | 22.79 | 0 | 0
6.2.4 | D-06.02.01a | Przepusty rurowe pod zjazdami, ścianki czołowe dla rur Fi·40·i Fi50 cm | szt | 82 | 0 | 0
6.3 | Element | Scinanie i uzupełnianie poboczy
6.3.1 |  | Nawierzchnie z wysiewki kamiennej , warstwa górna, po uwałowaniu 30·cm, zjazdy | m2 | 731.5 | 0 | 0
6.3.2 | D-08.03.01 | Nawierzchnie z wysiewki kamiennej , warstwa górna, po uwałowaniu 15·cm, pobocza | m2 | 4432 | 0 | 0
7 | Rozdział | OZNAKOWANIE DRÓG I ELEMENTY BEZPIECZEŃSTWA
7.1 | Element | Oznakowanie poziome
7.1.1 | D-07.01.01 | Oznakowanie poziome jezdni grubowarstwowe, linie na skrzyżowaniach i przejściach dla pieszych, malowanie mechaniczne | m2 | 46.05 | 0 | 0
7.1.2 | D-07.01.01 | Oznakowanie poziome jezdni grubowarstwowe, linie segregacyjne i krawędziowe ciągłe malowane mechanicznie | m2 | 664.92 | 0 | 0
7.1.3 | D-07.01.01 | Oznakowanie poziome jezdni farbą chlorokauczukową, linie segregacyjne i krawędziowe przerywane malowane mechanicznie | m2 | 162.84 | 0 | 0
7.2 | Element | Oznakowanie pionowe
7.2.1 | D-07.02.01 | Ustawienie słupków z rur stalowych dla znaków drogowych | szt | 51 | 0 | 0
7.2.2 | D.-07.02.01 | Ustawienie tablic prowadzących U-3 z konstrukcją wsporczą | szt | 2 | 0 | 0
7.2.3 | D-07.02.01 | Przymocowanie tablic znaków drogowych, znaki zakazu, nakazu, ostrzegawcze, informacyjne, | szt | 58 | 0 | 0
7.3 | Element | Bariery ochronne stalowe
7.3.1 | D-07.05.01 | Ustawienie barier ochronnych stalowych jednostronnych - przekładkowych | m | 135 | 0 | 0
7.3.2 | D-07.06.02 | Ustawienie barieroporęczy U-11b | m | 55 | 0 | 0
8 | Rozdział | ELEMENTY ULIC
8.1 | Element | Krawężniki betonowe
8.1.1 | D-08.01.01 | Krawężniki wraz z wykonaniem ław, krawężniki betonowe wystające 20x30 cm, ława z oporem, beton C12/15 w ilości 0,07m3/mb, podsypka cementowo-piaskowa 1:4 | m | 1074.8 | 0 | 0
8.1.2 | D-08.01.01 | Krawężniki wraz z wykonaniem ław, krawężniki betonowe wystające 15x25 cm, ława z oporem, beton C12/15 w ilości 0,07m3/mb, podsypka cementowo-piaskowa 1:4 | m | 183.9 | 0 | 0
8.1.3 | D-08.02.02 | Chodniki z kostki brukowej betonowej, grubość 6 cm, podsypka piaskowa z wypełnieniem spoin piaskiem, kostka szara | m2 | 1386 | 0 | 0
8.1.4 | D-08.03.01 | Obrzeża betonowe, 30x8 cm, podsypka cementowo-piaskowa 1:4, wypełnienie spoin zaprawą cementową ława betonowa zwykła beton klasy C12/15 | m | 897 | 0 | 0
9 | Rozdział | INNE ROBOTY
9.1 | Element | Rury ochronne
9.1.1 | D-10.09.01 | Zabezpieczenie sieci teletechnicznej i energetycznej rurami osłonowymi typu Arot 120PS | m | 11 | 0 | 0
9.2 | Element | Przepusty pod koroną drogi
9.2.1 | D-10.12.01 | Deskowanie tradycyjne konstrukcji monolitycznych betonowych lub żelbetowych, fundament pod przepust przyczółki przepustu i płyta zespalająca | m2 | 36.88 | 0 | 0
9.2.2 | D-10.12.01 | Betonowanie konstrukcji zbrojonych w deskowaniu tradycyjnym fundament pod przepust beton C16/20 | m3 | 21 | 0 | 0
9.2.3 | D-10.12.01 | Ułożenie przepustu skrzynkowego 2,5x1,5m | m | 20.6 | 0 | 0
9.2.4 | D-10.12.01 | Zbrojenie konstrukcji monolitycznych, pręty okrągłe żebrowane Fi 14 mm, stal klasa A-IIIN | t | 1.4 | 0 | 0
9.2.5 | D-10.12.01 | Betonowanie konstrukcji zbrojonych w deskowaniu tradycyjnym fundament pod przepust beton C30/37 | m3 | 6.22 | 0 | 0
9.2.6 | D-10.12.01 | Betonowanie konstrukcji zbrojonych w deskowaniu tradycyjnym fundament pod przepust beton C20/25 | m3 | 9.2 | 0 | 0
9.2.7 | D-10.12.01 | Izolacje przeciwwilgociowe powłokowe, wykonane na gorąca z papy na lepiku dwuwarstwowe | m2 | 78.8 | 0 | 0
9.2.8 | D-10.12.01 | Izolacje przeciwwilgociowe powłokowe, wykonane na zimnopasty emulsyjne asfaltowe rzadkie dwuwarstwowe | m2 | 100.8 | 0 | 0
9.2.9 | D-10.12.01 | Zasypanie i zagęszczenie wykopów obiektowycho szerokości 0,8-2,5 m , grubość zasypki w stanie luźnym 30·cm, kategoria gruntu III-IV | m3 | 37.6 | 0 | 0
9.2.10 | D-10.12.01 | Umocnienie dna i skarp kanałów płytami prefabrykowanymi 60x40x10cm | m2 | 51 | 0 | 0
9.2.11 | D-10.12.01 | Zabudowanie skarp wykopów ; palisada z pali Fi 8-12 cm długośc 1.0 m | m | 6.4 | 0 | 0
9.2.12 | D-10.12.01 | Zabezpieczenie sieci teletechnicznej oraz odcinka wodociągu pod przepustem | m | 12 | 0 | 0
Wartość kosztorysowa robót bez podatku VAT | [5 empty] | 0
Podatek VAT - 23% | [5 empty] | 0
Ogółem wartość kosztorysowa robót | [5 empty] | 0
…………………………………………………….………..
(podpis i pieczęć upełnomocnionego przedstawiciela Wykonawcy)