## PRZEDMIAR Piskornica
Zał. nr 4 do SIWZ
PRZEDMIAR ROBÓT
Przebudowa drogi powiatowej nr 3526W Piskornica - dr. krajowa nr 12
na terenie gminy Gózd, na odcinku dłudości 647,67 m od km 0+722,00 - km 1+369,67
Lp. | Podstawa | Wyszczególnienie | Jednostka
|  | elementów rozliczeniowych | Nazwa | Ilość
1 | 2 | 3 | 4 | 5
1 | Rozdział | ROBOTY PRZYGOTOWAWCZE | ___ | ___
1.1 | Element | Odtworzenie trasy i punktów wysokościowych | ___ | ___
1.1.1 | D.01.01.01 | Roboty pomiarowe przy liniowych robotach ziemnych, trasa dróg w terenie równinnym wraz z wykonaniem inwentaryzacji powykonawczej | km | 0.7
1.2 | Element | Rozbiórki elementów dróg i ulic | ___ | ___
1.2.1 | D.01.02.04 | Frezowanie podbudowy z gruntu satbilizowanego CS grubości ok 20 cm materiał do ponownego wykorzystania | m2 | 4354
2 | Rozdział | ROBOTY ZIEMNE | ___ | ___
2.1 | Element | Wykonanie wykopów w gruntach I - V kat. | ___ | ___
2.1.1 | D.02.01.01 | Roboty ziemne wraz z wykonaniem rowów z transportem urobku poza teren budowy | m3 | 100
2.2 | Element | Wykonanie nasypów | ___ | ___
2.2.1 | D.02.03.01 | Formowanie i zagęszczanie nasypów mechanicznie z formowaniem rowów | m3 | 150
2.2.2 | D.04.02.01 | Profilowanie i zagęszczenie podłoża | m2 | 1200
3 | Rozdział | ODWODNIENIE | ___ | ___
3.1 | Element | Rowy i ścieki | ___ | ___
3.1.1 | D.08.05.01 | Ustawienie ścieków typu "mulda " na podsypce piaskowo-cementowej grubości 5 cm i fundamencie betonowym C12/15 gr. 15 cm | m | 20
3.1.2 | D.03.02.01 | Regulacja wpustów deszczowych z kratą wpustową typu ciężkiego | szt. | 8
4 | Rozdział | ZJAZDY | ___ | ___
4.1 | Element | Przepusty pod zjazdami | ___ | ___
4.1.1 | D.06.02.01a | Przepusty rurowe pod zjazdami, rury Fi -40 cm | m | 6
4.1.2 | D.06.02.01a | Przepusty rurowe pod zjazdami, ścianki czołowe dla rury Fi -40 cm | m | 2
5 | Rozdział | PODBUDOWY I NAWIERZCHNIE | ___ | ___
5.1 | Element | Podbudowa z mieszanki mineralno - cementowo - emulsyjnej | ___ | ___
5.1.1 | D.04.10.01 | Wykonanie podbudowy z mieszanki MCE z 30% doziarnieniem kruszywem gr.20 cm (frezowanie, mieszanie istniejącego kruszywa z dostarczonym frezem cementem emulsją oraz doziarnienie) | m2 | 4354
5.2 | Element | Nawierzchnia z betonu asfaltowego | ___ | ___
5.2.1 | D.05.03.05 | Wykonanie warstwy wiążącej z betonu asfaltowego AC16W o grubości 7 cm wraz z oczyszczeniem i skropieniem | m2 | 3942.5
5.2.2 | D.05.03.05 | Wykonanie warstwy ścieralnej z betonu asfaltowego AC11S o grubości 5 cm wraz z oczyszczeniem i skropieniem | m2 | 3719.4
5.3 | Element | Nawierzchnia z kruszywa łamanego | ___ | ___
5.3.1 | D.06.03.01 | Wykonanie nawierzchni ścieralnej z kruszywa łamanego 0/31,5 grubości 15 cm (zjazdy indywidualne) | m2 | 193
5.3.2 | D.06.03.01 | Wykonanie nawierzchni ścieralnej z kruszywa łamanego 0/31,5 grubości 30 cm (wloty dróg dojazdowych) | m2 | 60
5.5.3 | D.06.03.01 | Wykonanie nawierzchni z kruszywa łamanego 0/31,5 grubości 10 cm (pobocza gruntowe) | m2 | 725
6 | Rozdział | URZĄDZENIA BEZPIECZEŃSTWA RUCHU | ___ | ___
6.1 | Element | Oznakowanie poziome | ___ | ___
6.1.1 | D.07.01.01 | Oznakowanie poziome jezdni farbą chlorokauczukową, linie segregacyjne i krawędziowe malowane mechanicznie | m2 | 75.9
6.2 | Element | Oznakowanie pionowe | ___ | ___
6.2.1 | D.07.02.01 | Ustawienie słupków z rur stalowych dla znaków drogowych | szt. | 3
6.2.2 | D.07.02.01 | Zamocowanie tablic znaków drogowych, znaki zakazu, nakazu, ostrzegawcze i informacyjne | szt. | 3
7 | Rozdział | ROBOTY WYKOŃCZENIOWE | ___ | ___
7.1 | Element | Umocnienie skarp i dna rowów | ___ | ___
7.1.1 | D.06.01.01 | Przełożenie umocnienie skarp rowów płytami ażurowymi o wym. 60x40x10cm na podsypce cem- piaskowej grubości 10 cm (płyty z rozbiórki) | m2 | 684
7.1.2 | D.06.04.01 | Oczyszczenie rowów przy grubości zamulenia do 30 cm | m | 800
7.1.3 | D.06.01.01 | Umocnienie wymulonych skarp kruszywem | m3 | 25
7.1.4 | Kalkulacja własna | Doprowadzenie do pionu słupków bramy i furtki murowanych z cegły kinkierowej | szt. | 3
7.1.5 | D.06.01.01 | Humusowanie skarp (gr. warstwy 15 cm ) wraz z obsianiem trawą | m2 | 1560