## Arkusz1
Zał. nr 4 do SIWZ
PRZEDMIAR ROBÓT
Przebudowa drogi powiatowej nr 3544W Walentynów - Tomaszów (IV etap) na odcinku długości 461 m od km 4+570 do km 5+031
Lp. | Podstawa wyceny | Opis | Jedn. miary | Ilość
1 | 2 | 3 | 4 | 5
Roboty drogowe od km 04+ 570 do km 05+031,00
Roboty przygotowawcze D 01.00.00
1 | D.01.01.01 | Roboty pomiarowe przy liniowych robotach ziemnych - trasa drogi w terenie równinnym inwentaryzacja powykonawcza | km | 0.461
2 | D.01.02.01 | Mechaniczne ścinanie drzew z karczowaniem pni o średnicy 10 - 15 cm z wywożeniem dłużyc karpin i gałęzi poza teren budowy | szt | 18
3 | D.01.02.01 | Mechaniczne ścinanie drzew z karczowaniem pni o średnicy 16 - 25 cm z wywożeniem dłużyc karpin i gałęzi poza teren budowy | szt | 38
4 | D.01.02.01 | Mechaniczne ścinanie drzew z karczowaniem pni o średnicy 26 - 35 cm z wywożeniem dłużyc karpin i gałęzi poza teren budowy | szt | 20
5 | D.01.02.01 | Mechaniczne ścinanie drzew z karczowaniem pni o średnicy 36 - 45 cm z wywożeniem dłużyc karpin i gałęzi poza teren budowy | szt | 17
6 | D.01.02.01 | Mechaniczne ścinanie drzew z karczowaniem pni o średnicy 46 - 55 cm z wywożeniem dłużyc karpin i gałęzi poza teren budowy | szt | 5
7 | D.01.02.01 | Mechaniczne ścinanie drzew z karczowaniem pni o średnicy 56 - 65 cm z wywożeniem dłużyc karpin i gałęzi poza teren budowy | szt | 2
8 | D.01.02.01 | Mechaniczne karczowanie krzaków i podszyć średnich | ha | 0.01
Roboty rozbiórkowe
9 | D.01.02.01 | Cięcie piłą nawierzchni bitumicznych na gł. 6-10 cm | m | 430
10 | D-01.02.04 | Mechaniczne rozebranie nawierzchni z mieszanek mineralno-bitumicznych o grub. 6 cm | m2 | 215
11 | D-01.02.04 | Mechaniczne rozebranie podbudowy z kruszywa kamiennego o grub. 15 cm | m2 | 215
Roboty ziemne D 02.00.00
12 | D-02.01.01 | Roboty ziemne wykon.koparkami z transp.urobku samochodami w obrębie lub poza terenem budowy | m3 | 678.23
13 | D-02.03.01 | Formowanie i zagęszczanie nasypów o wys. do 3.0 m spycharkami wraz z transportem gruntu z dokopu | m3 | 198.93
Podbudowy D 04.00.00
14 | D-04.01.01 | Mechaniczne wykonanie koryta na całej szerokości zjazdów, poszerzeń jezdni w gruncie kat.I-IV głębok. 30 cm | m2 | 838.6
15 | D-04.02.01 | Wykonanie i zagęszczenie mechanicze warstwy odsączającej - grub.warstwy po zag. 15 cm | m2 | 773.2
16 | D-04.02.01 | Wykonanie i zagęszczenie mechanicze warstwy odsączającej - grub.warstwy po zag. 10 cm | m2 | 65.4
17 | D-04.04.02 | Podbudowa z kruszywa łamanego - warstwa o grub.po zagęszcz. 20 cm | m2 | 663.4
18 | D-04.03.01 | Mechaniczne oczyszczenie i skropienie emulsją asfaltową na zimno podbudowy tłuczniowej | m2 | 598
19 | D-04.08.01 | Wyrównanie istniejącej nawierzchni mieszanką mineralno-asfaltową z wbudowaniem mechanicznym | t | 433.93
20 | D-04.03.01 | Mechaniczne oczyszczenie i skropienie emulsją asfaltową na zimno nawierzchni bitumicznej (istniejąca nawierzchnia + warstwa wyrównawcza + warstwa wiążąca) | m2 | 7398.7
Nawierzchnie D 05.00.00
21 | D-05.03.05b | Nawierzchnia z mieszanek AC11W - warstwa wiążąca asfaltowa - grub.po zagęszcz. 4 cm | m2 | 2581.6
22 | D-05.03.05a | Nawierzchnia z mieszanek AC11S - warstwa ścieralna asfaltowa - grub.po zagęszcz. 4 cm | m2 | 2535.5
23 | D-05.03.11 | Frezowanie profilujace nawierzchni bitumicznej o gr. do 2 cm z wywozem materiału z rozbiórki w obrębie lub poza teren budowy | m2 | 100
24 | D-05.03.26a | Ułożenie geosiatki o wytrzymałości min 50kN/m o szer. 1,2m | m2 | 1104
Roboty wykończeniowe D 06.00.00
25 | D-06.01.01 | Plantowanie skarp i dna rowów | m2 | 1840
26 | D-06.01.01 | Obsianie skarp w ziemi urodzajnej | m2 | 1840
27 | D-06.02.01a | Przepusty rurowe pod zjazdami - ścianki czołowe prefabrykowane dla rur o śr. 40 cm | ściank. | 4
28 | D-06.02.01a | Przepusty rurowe pod zjazdami - rury PEHD karbowane śr. 40 cm wraz z wykonaniem ławy żwirowej | m | 12
29 | D-06.02.01a | Wykonanie zasypki przepustów | m3 | 6
30 | D-06.03.01a | Nawierzchnia poboczy z kruszywa łamanego - warstwa dolna o grub. po zagęszcz.10 cm | m2 | 920
Urządzenia bezpieczeństwa ruchu D 07.00.00
31 | D-07.01.01 | Oznakowanie poziome nawierzchni bitumicznych - na zimno, za pomocą mas chemoutwardzalnych grubowarstwowe wykonywane mechanicznie | m2 | 94
32 | D-07.02.01 | Słupki do znaków drogowych z rur stalowych o śr. 70 mm | szt. | 3
33 | D-07.02.01 | Przymocowanie tablic znaków drogowych | szt. | 5