## 01_2012
Zał. nr 4 do SIWZ
PRZEDMIAR ROBÓT
Remont drogi powiatowej nr 3518W Wola Goryńska – Stare Mąkosy - Jedlnia km 0+012 - km 1+337,0, m. Wola Goryńska, gm. Jastrzębia
Numer | Podstawa | Opis | Jednostka miary | Ilość | Wartość
1 | 2 | 3 | 4 | 5
ROBOTY PRZYGOTOWAWCZE
1 | D-01.01.01 | Roboty pomiarowe przy liniowych robotach ziemnych, trasa dróg w terenie równinnym wraz z wykonaniem inwentaryzacji powykonawczej | km | 1.33 | #REF!
ROBOTY ZIEMNE
2 | D-06.03.01a | Umocnienie pobocza kruszywem łamanym 0/31,5, grubość warstwy po zagęszczniu średnio 10 cm, | m2 | 2650
3 | D-04.01.01 | Plantowanie i obrobienie na czysto skarp i dna rowów | m2 | 3445
ODWODNIENIE KORPUSU DROGOWEGO
4 | D – 03.01.03 b | Oczyszczanie rowów przydrożnych i przepustów z namułu. Grubość namułu do 30 cm i do 50% średnicy przepustu | m | 1325
5 | D - 03.01.03 | Oczyszczanie przepust w km 0+664 Ø 800 mm z namułu, grubość namułu do 50% jego średnicy | m | 16
NAWIERZCHNIE ASFALTOWE
6 | D-05.03.05 | Mechaniczne oczyszczenie i skropienie emulsją asfaltową na zimno podbudowy lub nawierzchni bitumicznej | m2 | 1325
7 | D-05.03.05 | W-wa wyrównawcza z betonu asfaltowego AC W 16, średnia grubość warstwy 8 cm (200kg/m2) wraz z oczyszceniem i skropeniem | m2 | 6625
8 | D-05.03.05 | Nawierzchnie z mieszanek mineralno-bitumicznych grysowo-żwirowych AC S 11, warstwa asfaltowa ścieralna, grubości 4·cm wraz z oczyszczeniem i skropieniem | m2 | 6625 | #REF!
NAPRAWA PRZEŁOMÓW
9 | D-04.01.01 | Koryta wykonywane na jezdni głębokość 30 cm w gruncie kat.I-IV | m2 | 330
10 | D-04.02.01 | Wykonanie i zagęszczenie warstwy odsączającej na poszerzeniach , grubość po zagęszczeniu 10 cm | m2 | 330
11 | D-04.04.02 | Wykonanie podbudowy z kruszywa stabilizowanego mechanicznie 0/63, grubości 20 cm | m2 | 330 | #REF!