## 01_2012
Zał. nr 4 do SIWZ
PRZEDMIAR ROBÓT
Remont drogi powiatowej nr 3529W Kiedrzyn – Małęczyn - do dk nr 9 km 2+583 (0+000) - km 4+208 (1+625), gmina Skaryszew
Numer | Podstawa | Opis | Jednostka miary | Ilość | Wartość
1 | 2 | 3 | 4 | 5
ROBOTY PRZYGOTOWAWCZE
1 | D-01.01.01 | Roboty pomiarowe przy liniowych robotach ziemnych, trasa dróg w terenie równinnym wraz z wykonaniem inwentaryzacji powykonawczej | km | 1.63 | #REF!
ROBOTY ZIEMNE
2 | D-06.03.01a | Umocnienie pobocza kruszywem łamanym 0/31,5, grubość warstwy po zagęszczniu średnio 10 cm, | m2 | 3250
3 | D-04.01.01 | Mechaniczne plantowanie powierzchni poboczy gruntowych kategorii I-IV | m2 | 3250
4 | D-04.01.01 | Plantowanie i obrobienie na czysto skarp i dna rowów | m2 | 7800
ODWODNIENIE KORPUSU DROGOWEGO
5 | D – 03.01.03 b | Oczyszczanie rowów przydrożnych i przepustów z namułu. Grubość namułu do 30 cm i do 50% średnicy przepustu | m | 3030
6 | D - 03.01.03 | Oczyszczanie przepust w km 1+410 Ø 600 mm z namułu, grubość namułu do 50% jego średnicy | m | 10
REMONT PRZEPUSTU
7 | D 01.02.04 | Rozebranie przepustów rurowych, rury betonowe Fi˙60˙cm wraz z rozbiórką konstrukcji nawierzchni | m | 9
8 | D-03.01.03a | Ułożenie przepustu rurowego PEHD o średnicy 60 cm pod drogą na ławie żwierowej, gr. warstwy po zagęszczeniu 20 cm | m | 9
9 | D - 03.01.01 | Przepust rurowy -wykonanie ścianek czołowych dla rury Fi·60·cm ścianki prefabrykowane | szt | 2
NAWIERZCHNIE ASFALTOWE
10 | D-05.03.05 | Mechaniczne oczyszczenie i skropienie emulsją asfaltową na zimno podbudowy lub nawierzchni bitumicznej | m2 | 16412.5
11 | D-05.03.05 | W-wa wyrównawcza z betonu asfaltowego AC W 16, średnia grubość warstwy 8 cm (200 kg/m2) wraz z oczyszczeniem i skropieniem | m2 | 8287.5
12 | D-05.03.05 | Nawierzchnie z mieszanek mineralno-bitumicznych grysowo-żwirowych AC S 11, warstwa asfaltowa ścieralna, grubości 4·cm wraz z oczyszczenem i skropieniem | m2 | 8125 | #REF!
NAPRAWA PRZEŁOMÓW
13 | D-04.01.01 | Koryta wykonywane na jezdni głębokość 30 cm w gruncie kat.I-IV (przełomy + przepust) 70 +10 | m2 | 80
14 | D-04.02.01 | Wykonanie i zagęszczenie warstwy odsączającej na poszerzeniach , grubość po zagęszczeniu 10 cm | m2 | 80
15 | D-04.04.02 | Wykonanie podbudowy z kruszywa stabilizowanego mechanicznie 0/63, grubości 20 cm | m2 | 80 | #REF!
REMOTY WŁĄCZEŃ DRÓG LOKALNYCH
16 | D-04.01.01 | Korytowanie gł. 30 cm, wykonywanie mechaniczne w gruncie kat. II-VI | m2 | 145
17 | D-04.02.01 | Wykonanie i zagęszczenie warstwy odsączającej na poszerzeniach , grubość po zagęszczeniu 10 cm | m2 | 145
18 | D-04.04.02 | Nawierzchnia z kruszywa łamanego 0/31,5, grubość warstwy po zagęszczeniu 20 cm | m2 | 145