## Arkusz1
Zał nr 4 do SIWZ
Przedmiar Robót na zamówienie pn.: Przebudowa drogi powiatowej nr 3566W Konary - Mniszek (I Etap)
odcinek długości 812 m od km 1+600 do km 2+412
Lp. | Podstawa wyceny | Opis | Jedn. miary | Ilość
1 | 2 | 3 | 4 | 5
1 | ROBOTY ROZBIÓRKOWE - CPV 45111100-9
1.1 | D-01.02.04 | Roboty remontowe - cięcie piłą nawierzchni bitumicznych na gł. do 5 cm - jezdnia | m | 30
1.2 | D-01.02.04 | Roboty remontowe - cięcie piłą nawierzchni bitumicznych na gł. do 5 cm - pod wpusty ściekowe i przykanaliki | m | 164.9
1.3 | D-01.02.04 | Roboty remontowe - cięcie piłą podbudowy betonowej na gł. 30 cm | m | 164.9
1.4 | D-01.02.04 | Mechaniczne rozebranie podbudowy z tłucznia kamiennego o grub. 30 cm - w miejscach przekopów z transportem materiału z rozbiórki poza teren budowy | m2 | 80.75
1.5 | D-01.02.04 | Mechaniczne rozebranie nawierzchni z mieszanek mineralno-bitumicznych o grub.3 cm - na zjeździe z transportem materiału z rozbiórki poza teren budowy | m2 | 24
1.6 | D-01.02.04 | Mechaniczne rozebranie podbudowy z tłucznia kamiennego o grub. 15 cm - na zjazdach z transportem materiału z rozbiórki poza teren budowy | m2 | 79.5
1.7 | D-01.02.04 | Mechaniczne rozebranie nawierzchni betonowej o grub. 15 cm - na zjazdach (bez nawierzchni wykorzystywanej jako podbudowa) | m2 | 105
1.8 | D-01.02.04 | Mechaniczne rozebranie nawierzchni z kruszywa o grub. 15 cm - grys na zjazdach z transportem mat z rozbiórki poza teren budowy | m2 | 56
1.9 | D-01.02.04 | Mechaniczne rozebranie nawierzchni z kruszywa o grub. 15 cm - żwir na zjazdach z transportem materiałów z rozbiórki poza teren budowy | m2 | 126
1.10 | D-01.02.04 | Mechaniczne rozebranie nawierzchni z kruszywa o grub. 15 cm - żużel na zjazdach z transportem mat z rozbiórki poza teren budowy | m2 | 33
1.11 | D-01.02.04 | Rozebranie przepustów rurowych - rury betonowe o śr. 40 cm pod zjazdami z transportem mat z rozbiórki poza teren budowy | m | 96.5
1.12 | D-01.02.04 | Rozebranie przepustów rurowych pod zjazdami - ścianki czołowe na ławach betonowych z transportem mat z rozbiórki poza teren budowy | m3 | 10
1.13 | D-01.02.04 | Rozebranie przepustów rurowych pod jezdnią - ścianki czołowe z transportem mat. Z rozbiórki poza teren budowy | m3 | 2.08
1.14 | D-01.02.04 | Rozebranie nawierzchni przepustów na zjazdach wykonanych z ułożonych na rowie podkładów kolejowych żelbetowych INBK-4 o dług. 2,30 m, szer 28,6 cm, grub. 11 cm z transportem materiału z rozbiórki poza teren budowy | m2 | 57.5
2 | WYCINKA DRZEW - CPV 45111100-9
2.1 | D.01.02.01 | Ścinanie drzew o średnicy 16-25 cm wraz z karczowaniem pni oraz wywiezieniem dłużyc, gałęzi i karpiny | szt | 2
2.2 | D.01.02.01 | Ścinanie drzew o średnicy 26-35 cm wraz z karczowaniem pni oraz wywiezieniem dłużyc, gałęzi i karpiny | szt | 2
2.3 | D.01.02.01 | Ścinanie drzew o średnicy 36-45 cm wraz z karczowaniem pni oraz wywiezieniem dłużyc, gałęzi i karpiny | szt | 2
2.4 | D.01.02.01 | Ścinanie drzew o średnicy 46-55 cm wraz z karczowaniem pni oraz wywiezieniem dłużyc, gałęzi i karpiny | szt | 2
2.5 | D.01.02.01 | Ścinanie drzew o średnicy 56-75 cm wraz z karczowaniem pni oraz wywiezieniem dłużyc, gałęzi i karpiny | szt | 2
3 | ROBOTY ZIEMNE - CPV 45111200-0
3.1 | D-01.01.01 | Roboty pomiarowe przy liniowych robotach ziemnych - trasa dróg w terenie równinnym. | km | 0.812
3.2 | D-02.00.01, D-02.01.01 | Roboty ziemne wykonywane na odkład w gr.kat. III - grunt wbudowny na miejscu (roboty poprzeczne wg tabeli robót ziemnych) | m3 | 364
3.3 | D-02.00.01, D-02.01.01 | Roboty ziemne w gr.kat. III z transportem do miejsc wbudowania w nasyp - pozostałe wykopy (wg tabeli r.z.) | m3 | 29
3.4 | D-02.00.01, D-02.01.01 | Roboty ziemne wykonywane w gr.kat. III z transportem gruntu do miejsc wbudowania w nasyp - koryta pod poszerzenia jezdni | m3 | 369
3.5 | D-04.01.01 | Koryta o głęb. 15 cm wykonywane mechanicznie na całej szer. jezdni w gruntach kat. I-IV - korytowanie pod zjazdy | m2 | 1276
3.6 | D-04.01.01 | Koryta o głęb. 10 cm wykonywane mechanicznie na całej szer. jezdni - korytowanie pod chodnik | m2 | 1290
3.7 | D-02.00.01, D-02.01.01 | Roboty ziemne wykonywane na odkład w gr.kat. III - wykopy pod studnie rewizyjne | m3 | 16
3.8 | D-02.00.01, D-02.01.01 | Roboty ziemne wykonywanena odkład w gr.kat. III - wykopy pod studzienki ściekowe (wpusty) | m3 | 29
3.9 | D-02.00.01, D-02.01.01 | Roboty ziemne wykonywanena odkład w gr.kat. III - wykopy pod przykanaliki | m3 | 76.5
3.10 | D-02.00.01, D-02.03.01 | Zasypywanie wykopów w gruncie kat. I-III | m3 | 121.5
3.11 | D-02.00.01, D-02.03.01 | Formowanie i zagęszczenie nasypów w gr.kat. III (wg tabeli r.z.) | m3 | 847
3.12 | D-02.00.01, D-02.03.01 | Plantowanie skarp i korony nasypów - kat. gr. I-III (za chodnikiem) | m2 | 1180
3.13 | D-02.00.01, D-02.01.01 | Plantowanie skarp i dna wykopów - kat. gr. I-III | m2 | 1800
3.14 | D-09.01.01 | Humusowanie dna i skarp rowów z obsianiem przy grub. warstwy humusu 5 cm | m2 | 1800
4 | KRAWĘŻNIKI PRZY JEZDNI WRAZ Z ŁAWAMI - CPV 45223330-1
4.1 | D-04.02.01 | Warstwa odcinająca grub. 10 cm z piasku pod ławami krawężników | m2 | 406
4.2 | D-08.01.01 | Krawężniki betonowe wystające o wymiarach 20x30 cm na ławie betonowej z oporem i podsypce cem.-piaskowej - przy jezdni | m | 534
4.3 | D-08.01.01 | Krawężniki betonowe wtopione o wymiarach 20x30 cm na ławie bet. z oporem podsypce i cem.-piaskowej - przy jezdni | m | 278
5 | PODBUDOWA ZASADNICZA NAWIERZCHNI ISTNIEJĄCEJ JEZDNI (WZM0CNIENIE KONSTRUKCJI) - CPV 45233330-1
5.1 | D-05.03.05b | Warstwa wyrównawcza - z mieszanek mineralno-bitumicznych grysowo-żwirowych AC 16 P 50/70 - wraz z oczyszczeniem i skropieniem | t | 812.5
6 | NAWIERZCHNIA BITUMICZNA JEZDNI - POGRUBIENIE ISTN. NAWIERZCHNI (WZMOCNIENIE KONSTRUKCJI) - CPV 45233252-0
6.1 | D-05.03.26a | Warstwa geosiatki na połączeniu istn.nawierzchni bitumicznej i poszerzonej jezdni | m2 | 812
6.2 | D-05.03.05b | Nawierzchnia z mieszanek mineralno-bitumicznych grysowych AC 16 W 50/70 - warstwa wiążąca o grub. po zagęszczeniu 5 cm wraz z oczyszczeniem i skropieniem | m2 | 3808
6.3 | D-05.03.05a | Nawierzchnia z mieszanek mineralno-bitumicznych grysowych AC 11 S 50/70 - warstwa ścieralna asfaltowa o grub. po zagęszczeniu 4 cm wraz z oczyszczeniem i skropieniem | m2 | 3808
7 | PODBUDOWA NAWIERZCHNI NA POSZERZENIACH JEZDNI - CPV 45233330-1
7.1 | D-04.05.00, D-04.05.01 | Podbudowa pomocnicza z kruszywa naturalnego stabilizowanego cementem - chudy beton Rm=2,5 MPa - grubość warstwy po zagęszczeniu 15 cm - na poszerzeniu jezdni | m2 | 1033
7.2 | D-04.04.00, D-04.04.02 | Podbudowa zasadnicza (warstwa dolna) z kruszywa łamanego C50/30 o grub. po zagęszczeniu 22 cm | m2 | 1033
8 | NAWIERZCHNIA BITUMICZNA NA POSZERZENIACH JEZDNI - CPV 45233252-0
8.1 | D-05.03.05b | Nawierzchnia z mieszanek mineralno-bitumicznych grysowych AC 16 W 50/70 - warstwa wiążąca o grub. po zagęszczeniu 4 cm - pod geosiatkę wraz z oczyszczeniem i i skropieniem | m2 | 939
8.2 | D-05.03.05b | Nawierzchnia z mieszanek mineralno-bitumicznych grysowych AC 16 W 50/70 - warstwa wiążąca o grub. po zagęszczeniu 5 cm - na geosiatce wraz ze skropieniem | m2 | 939
8.3 | D-05.03.05a | Nawierzchnia z mieszanek mineralno-bitumicznych grysowych AC 11 S 50/70 - warstwa ścieralna asfaltowa o grub. po zagęszczeniu 4 cm wraz z oczyszczeniem i skropieniem | m2 | 894
9 | PODBUDOWA NAWIERZCHNI NAD PRZEKOPAMI - CPV 45233330-1
9.1 | D-04.05.00, D-04.05.01 | Podbudowa pomocnicza z kruszywa naturalnego stabilizowanego cementem - chudy beton Rm=2,5 MPa - grubość warstwy po zagęszczeniu 15 cm - przy studzienkach ściekowych (wpustach) i nad przykanalikami | m2 | 170
9.2 | D-04.05.00, D-04.05.01 | Podbudowa pomocnicza z kruszywa naturalnego stabilizowanego cementem - chudy beton Rm=2,5 MPa - grubość warstwy po zagęszczeniu 15 cm - pod płytami przejściowymi przy przebudowywanym przepuście | m2 | 36
9.3 | D-04.04.00, D-04.04.02 | Podbudowa zasadnicza (warstwa dolna) z kruszywa łamanego C50/30 o grub. po zagęszczeniu 8 cm - podbudowa na płytach przejściowych | m2 | 36
9.4 | D-04.04.00, D-04.04.02 | Podbudowa zasadnicza (warstwa dolna) z kruszywa łamanego C50/30 o grub. po zagęszczeniu 22 cm - przy studzienkach ściekowych i nad przykanalikami | m2 | 170
10 | NAWIERZCHNIA BITUMICZNA - ODTWORZENIE NAWIERZCHNI NAD PRZEKOPAMI - CPV 45233252-0
10.1 | D-05.03.05b | Nawierzchnia z mieszanek mineralno-bitumicznych grysowych AC 16 W 50/70 - warstwa wiążąca o grub. po zagęszczeniu 8 cm z oczyszczeniem i skropieniem | m2 | 170
10.2 | D-05.03.05a | Nawierzchnia z mieszanek mineralno-bitumicznych grysowych AC 11 S 50/70 - warstwa ścieralna asfaltowa o grub. po zagęszczeniu 4 cm (wg tabeli) wraz z oczyszczeniem i skropieniem | m2 | 170
11 | NAWIERZCHNIA BITUMICZNA ZJAZDÓW O KONSTRUKCJIZ BETONU - CPV 45233252-0
11.1 | D-05.03.05b | Nawierzchnia z mieszanek mineralno-bitumicznych grysowych AC 16 W 50/70 - warstwa wiążąca o grub. po zagęszczeniu 5 cm wraz z oczyszczeniem i skropieniem | m2 | 73
11.2 | D-05.03.05a | Nawierzchnia z mieszanek mineralno-bitumicznych grysowych AC 11 S 50/70 - warstwa ścieralna asfaltowa o grub. po zagęszczeniu 4 cm wraz z oczyszczeniem i skropieniem | m2 | 73
12 | KRAWĘŻNIKI WRAZ Z ŁAWAMI NA ZJAZDACH - CPV 45223330-1
12.1 | D-04.02.01 | Warstwa odcinająca grub. 10 cm z piasku pod ławami krawężników ustawianych w nowym miejscu | m2 | 40.2
12.2 | D-08.01.01 | Krawężniki betonowe wtopione o wymiarach 15x30 cm na na ławie betonoewej z oporem i podsypce cem.-piaskowej - na zjazdach projektowanych (nowych) | m | 134
13 | PODBUDOWA ZJAZDÓW O NAWIERZCHNI ULEPSZONEJ - CPV 45233330-1
13.1 | D-04.02.01 | Warstwa odcinająca grub. 10 cm z piasku zagęszczana mechanicznie | m2 | 335
13.2 | D-04.05.00, D-04.05.01 | Podbudowa pomocnicza z kruszywa naturalnego stabilizowanego cementem - chudy beton Rm=2,5 MPa - grubość warstwy po zagęszczeniu 15 cm | m2 | 335
14 | NAWIERZCHNIA ULEPSZONA ZJAZDÓW - CPV 45233252-0
14.1 | D-08.04.01, D-05.03.23 | Nawierzchnia z nowej kostki brukowej betonowej grub. 8 cm, układanej na podsypce cementowo-piaskowej - zjazdy indywidualne po stronie prawej (przez chodnik) | m2 | 335
15 | PODBUDOWA I NAWIERZCHNIA NIEULEPSZONA ZJAZDÓW - CPV 45233330-1, CPV 45233252-0
15.1 | D-04.02.01 | Warstwa odcinająca grub. 10 cm z piasku zagęszczana mechanicznie - pod nawierzchnię nieulepszoną | m2 | 942
15.2 | D-05.02.00, D-05.02.01 | Nawierzchnia z tłucznia kamiennego - warstwa dolna - grubość po zagęszczeniu 15 cm | m2 | 942
15.3 | D-05.02.00, D-05.02.01 | Nawierzchnia z tłucznia kamiennego - warstwa górna - grubość po zagęszczeniu 10 cm - zjazd | m2 | 942
16 | CHODNIKI - CPV 45233222-1
16.1 | D-04.02.01 | Warstwa odcinająca grub. 5 cm z piasku zagęszczana mechanicznie - pod obrzeżem | m2 | 65.3
16.2 | D-08.03.01 | Obrzeża betonowe o wymiarach 30x8 cm na podsypce piaskowej, spoiny wypełnione zaprawą cementową - przy chodnikach | m | 816
16.3 | D-04.05.00, D-04.05.01 | Podbudowa z kruszywa naturalnego stabilizowanego cementem - gruntocement z betoniarki Rm=1,5 MPa - grubość warstwy po zagęszczeniu 15 cm | m2 | 1298
16.4 | D-08.02.02 | Nawierzchnia chodników z kostki brukowej betonowej szarej grubości 6 cm, układanej na podsypce cementowo-piaskowej, spoiny wypełniane piaskiem | m2 | 1298
17 | ODWODNIENIE - PRZEPUSTY POD DROGĄ - CPV 45221111-3
17.1 | D-03.01.01, D-04.04.01 | Podłoża z materiałów sypkich pod rurami i ściankami oporowymi - pospółka grubość warstwy 25 cm | m2 | 5.95
17.2 | D-03.01.01 | Betonowanie konstrukcji niezbrojonych - ławy i stopy fundamentowe | m3 | 2.02
17.3 | D-03.01.01 | Przygotowanie zbrojenia na budowie - pręty o śr. 14 mm - wylot 3-otworowy | t | 0.2025
17.4 | D-03.01.01 | Przygotowanie zbrojenia na budowie - pręty o śr. 10 mm - wylot 3-otworowy | t | 0.0864
17.5 | D-03.01.01 | Montaż zbrojenia - prętyo śr. do 14 mm - wylot 3-otworowy | t | 0.2889
17.6 | D-03.01.01 | Deskowanie tradycyjne - ścianka czołowa wylotu przepustu 3-otworowego | m2 | 31.68
17.7 | D-03.01.01 | Betonowanie konstrukcji zbrojonych - ścianka czołowa wylotu przepustu 3-otworowego | m3 | 3.57
17.8 | D-03.01.01 | Przygotowanie zbrojenia na budowie - pręty o śr. 14 mm - wylot 1-otworowy | t | 0.0126
17.9 | D-03.01.01 | Przygotowanie zbrojenia na budowie - pręty o śr. 10 mm - wylot 1-otworowy | t | 0.0056
17.10 | D-03.01.01 | Montaż zbrojenia - prętyo śr. do 14 mm - wylot 1-otworowy | t | 0.0182
17.11 | D-03.01.01 | Deskowanie tradycyjne - ścianka czołowa wylotu przepustu 1-otworowego | m2 | 4.32
17.12 | D-03.01.01 | Betonowanie konstrukcji zbrojonych - ścianka czołowa wylotu przepustu 1-otworowego | m3 | 0.48
17.13 | D-03.01.01 | Części przelotowe prefabrykowanych przepustów drogowych jednootworowych z rur o śr. 120 cm - przepust 3-otworowy | m | 7.5
17.14 | D-03.01.01 | Części przelotowe prefabrykowanych przepustów drogowych jednootworowych z rur o śr. 50 cm - przepust 1-otworowy | m | 2
17.15 | D-03.02.01 | Ręczne zasypanie rur polietylenowych piaskiem | m3 | 11.83
17.16 | D-03.01.01 | Przygotowanie zbrojenia na budowie - pręty o śr. 12 mm - płyty przejściowe przy przepuście 3-otworowym | t | 0.2939
17.17 | D-03.01.01 | Montaż zbrojenia - prętyo śr. do 12 mm - płyty przejściowe | t | 0.2939
17.18 | D-03.01.01 | Deskowanie tradycyjne - płyty przejściowe | m2 | 2.85
17.19 | D-03.01.01 | Betonowanie konstrukcji zbrojonych - płyty przejściowe | m3 | 5.85
17.20 | D-03.01.01 | Oczyszczenie przepustów o śr. 1,2 m z namułu | m | 24
17.21 | D-03.01.01 | Oczyszczenie przepustów o śr. 0,5 m z namułu | m | 9
18 | ODWODNIENIE - PRZEPUSTY POD ZJAZDAMI - CPV 45221111-3
18.1 | D-06.02.01, D-04.04.01 | Podłoża z materiałów sypkich pod rurami i ściankami oporowymi - pospółka o grubości warstwy 20 cm | m2 | 113
18.2 | D-06.02.01 | Ustawienie ścianek oporowych "40" ze skrzydełkami na końcach przepustów (wg zestawienia) | elem | 68
18.3 | D-06.02.01 | Montaż przepustów z rur polietylenowych typu PE-HD o średnicy nominalnej 400 mm na połączenia złączkami zaciskowymi (wg zestawienia) | m | 226
18.4 | D-06.02.01 | Ręczne zasypanie rur polietylenowych piaskiem | m3 | 152
19 | ODWODNIENIE - STYDZIENKI ŚCIEKOWE WPUSTOWE WRAZ Z PRZYKANALIKAMI - CPV 45232452-5
19.1 | D-03.02.01, D-04.06.01b | Podłoża grub. 10 cm z chudego betonu pod studzienkami ściekowymi | m2 | 17
19.2 | D-03.02.01 | Studzienki ściekowe z gotowych elementów betonowe o śr. 500 mm z osadnikiem bez syfonu | stud | 17
19.3 | D-03.02.01, D-04.04.01 | Kanały rurowe - podłoża z materiałów sypkich (pospółki) o grub. 10 cm - pod przykanalikami | m2 | 76.5
19.4 | D-03.02.01 | Ułożenie w gotowym wykopie na podsypce rur ochronnych przykanalików - rury stalowe o złączach spawanych o śr. zewn. 273/8,8 mm | m | 119
19.5 | D-03.02.01 | Przykanaliki ułożone w rurach stalowych- rurociągi o średnicy zewnętrznej 160 mm z polietylenu niskociśnieniowego PE łączone metodą zgrzewania | m | 153
19.6 | D-05.03.27 | Umocnienie skarp i dna rowu ziemnego przy wylocie przykanalików i przy ścieku korytkowym płytami ażurowymi EKO na podsypce cem.-piask. z wyp. spoin zapr. cem. | m2 | 58
20 | ODWODNOIENIE - UMOCNIENIE ROWÓW KORYTKAMI ŚCIEKOWYMI- CPV- 45232452-5
20.1 | D.08.01.01b | Ława grub. 10 cm ze żwiru pod korytka | m2 | 120
20.2 | D.08.05.01 | Ustawienie w rowie koryt ściekowych typu C 40x40 cm | m | 30
21 | OZNAKOWANIE POZIOME I PIONOWE
21.1 | D.07.02.01 | Oznakowanie poziome jezdni mat. cienkowarstwowymi wg. Projektu stałej orgaqnizacji ruchu | m2 | 160
21.2 | D.07.02.02 | Ustawienie słupków stalowych dla znaków drogowych | szt | 4
21.3 | D.07.02.02 | Przymocowanie tarcz znaków drogowych odblaskowych do gotowych słupków (folia I generacji) | szt | 4
21.4 | D.07.02.02 | Przymocowanie tarcz znaków drogowych odblaskowych do gotowych słupków (folia II generacji) | szt | 2
21.5 | D.07.06.02 | Ustawienie barieroporęczy U-11b | m | 16
21.6 | D.07.05.01 | Ustawienie barier ochronnych stalowych U-14A | m | 16
22 | UTWARDZENIE POBOCZY - CPV 45233142-6
22.1 | D-04.04.00, D-04.04.02 | Wyrównanie istniejących poboczy tłuczniem kamiennym zagęszczanym mechanicznie o grub. 10 cm | m2 | 1015
23 | ROBOTY WYKOŃCZENIOWE - OCZYSZCZENIE TERENU POD TRAWNIKI - CPV 45111213-4
23.1 | D-02.00.01, D-02.01.01 | Ręczne plantowanie i oczyszczenie gruntu rodzimego kat. I-III pod trawniki | m2 | 1600
24 | ROBOTY WYKOŃCZENIOWE - TRAWNIKI - CPV 45112710-5
24.1 | D-09.01.01 | Wykonanie trawników dywanowych siewem na gruncie kat. I-II z nawożeniem | m2 | 1600
25 | REGULACJE PIONOWE STUDZIENEK TELEFONICZNYCH - CPV 45232300-5
25.1 | D-01.03.04 | Regulacja pionowa studzienek telefonicznych | szt | 1
26 | REGULACJE PIONOWE ZAWORÓW WODOCIĄGOWYCH - CPV 45232150-8
26.1 | D-01.03.05 | Regulacja pionowa studzienek dla zaworów wodociągowych | szt | 10
27 | REGULACJE PIONOWE STUDZIENEK KANALIZACYJNYCH - CPV 45232410-9
27.1 | D-01.03.07 | Regulacja pionowa studzienek dla włazów kanałowych | szt | 17