## PRZEDMIAR
Zał. nr 4 do SIWZ
PRZEDMIAR ROBÓT na zamówienie pn.: PRZEBUDOWA DROGI POWIATOWEJ NR 3336W WIENIAWA PRZYTYK - JEDLIŃSK (I Etap)
na odcinku długości 860 m od km 23+800 do km 24+660
Lp. |  | Wyszczególnienie
|  | elementów rozliczeniowych | Nazwa | Ilość
* |  | ROBOTY PRZYGOTOWAWCZE | ___ | ___
Odtworzenie trasy i punktów wysokościowych
1 | D-01.01.01 | Roboty pomiarowe przy liniowych robotach ziemnych trasa dróg w terenie równinnym, inwentaryzacja powykonawcza | km | 0.86
* |  | Zdjęcie warstwy humusu | ___ | ___
2 | D-02.00.01 | zdjęcie warstwy humusu grub. 10 cm z przeznaczeniem do późniejszego wykorzystania (teren istn. poboczy i skarp) | m2 | 3655
* |  | Rozbiórki elementów dróg i ulic | ___ | ___
3 | D-01.02.04 | rozebranie istn. nawierzchni bitumicznej grubości ok. 5 - 9 cm istniejącej nawierzchni drogi DP | m2 | 4085
4 | D-01.02.04 | rozebranie podbudowy z gruntu satbilizowanego cementem grubości ok 10-12 cm istniejącej konstrukcji drogi DP | m2 | 4085
5 | D-01.02.04 | rozbiórka istniejących zjazdów indywidualnych (kostka betonowa, beton cementowy) | m2 | 248
6 | D-01.02.04 | rozbiórka istniejących przepustów betonowych (znajdujące się pod istn. zjazdami indywidualnymi oraz drogami dojazdowymi) | m | 133
* |  | PODBUDOWY | ___ | ___
* |  | Koryto wraz z profilowaniem i zagęszczeniem podłoża | ___ | ___
7 | D-04.01.01 | profilowanie podłoża pod nowe warstwy konstrukcyjne drogi powiatowej | m2 | 5442
8 | D-04.01.01 | profilowanie i korytowanie podłoża pod projektowany chodnik | m2 | 1095
9 | D-04.01.01 | profilowanie i korytowanie pod zjazdy indywidualne | m2 | 560
10 | D-04.01.01 | profilowanie i korytowanie pod konstrukcję wlotów dróg podporządkowanych | m2 | 126
11 | D.04.02.01. | Warstwa odsączająca z kruszywa naturalnego - warstwa mrozoochronna | m3 | 957.9
12 | D.04.04.02. | Podbudowa z kruszywa łamanego stabilizowanego mechanicznie grubość warstwy 20 cm - dla gruntów G1 i G3 - jezdnia | m2 | 5442
* |  | Stabilizacja kruszywa cementem | ___ | ___
13 | D-04.05.01a | wykonanie podbudowy jako kruszywo stabilizowane cementem o Rm=5MPa grubości 15 cm ( chodniki) | m2 | 1095
14 | D-04.05.01a | wykonanie podbudowy jako kruszywo stabilizowane cementem o Rm=5 MPa grubości 25 cm (zjazdy indywidualne, publiczne ) | m2 | 686
15 | D-04.05.01a | wykonanie podbudowy jako kruszywo stabilizowane cementem C3/4 grubości 15 cm (droga powiatowa) | m2 | 2170
* |  | NAWIERZCHNIE | ___ | ___
* |  | Nawierzchnia z betonu asfaltowego - warstwa wiążąca | ___ | ___
16 | D-05.03.05b | wykonanie warstwy wiążącej z betonu asfaltowego AC16W o grubości 8 cm z oczyszczeniem i skropieniem (droga powiatowa) | m2 | 5265
17 | D-05.03.05b | wykonanie warstwy wiążącej z betonu asfaltowego AC16W o grubości 8 cm z oczyszczeniem i skropieniem (zjazdy publiczne) | m2 | 126
18 | D-05.03.05 | wykonanie warstwy ścieralnej z betonu asfaltowego AC11S o grubości 5 cm z oczyszczeniem i skropieniem (droga powiatowa) | m2 | 5265
19 | D-05.03.05 | wykonanie warstwy ścieralnej z betonu asfaltowego AC11S o grubości 5 cm z oczyszczeniem i skropieniem (wloty dróg dojazdowych) | m2 | 126
* |  | Nawierzchnia z kruszywa łamanego | ___ | ___
20 | D-04.04.02 | wykonanie nawierzchni ścieralnej z kruszywa łamanego 0/31,5 lub żwiru grubości 20 cm (zjazdy indywidualne) | m2 | 588
21 | D-04.04.02 | wykonanie nawierzchni z kruszywa naturalnego grubości 15 cm (pobocza gruntowe) | m2 | 1523
* |  | Nawierzchnia z betonowej kostki brukowej | ___ | ___
22 | D-08.02.01 | wykonanie nawierzchni z betonowej kostki brukowej o grubości 8 cm na podsypce piaskowo-cementowej grubości 3 cm 4:1 (zjazdy indywidualne na szerokości chodnika) | m2 | 103
23 | D-08.02.01 | wykonanie nawierzchni z betonowej kostki brukowej o grubości 6 cm na podsypce piaskowo-cementowej grubości 3 cm 4:1 (chodniki) | m2 | 1097
* |  | ELEMENTY ULIC | ___ | ___
* |  | Kraweżniki betonowe | ___ | ___
24 | D-08.01.01b | ustawienie krawężników betonowych C25/30 o wym. 20x30cm na ławie betonowej C12/15 z oporem | m | 424
25 | D-08.01.01b | ustawienie krawężników betonowych C25/30 o wym. 20x30cm "obniżonego" na ławie betonowej C12/15 z oporem | m | 163
* |  | Obrzeże betonowe | ___ | ___
26 | D-08.03.01 | ustawienie obrzeża betonowego o wym. 8x30cm na podsypce piaskowej grubości 3 cm | m | 483
* |  | ODWODNIENIE | ___ | ___
* |  | Ścieki | ___ | ___
27 | D-08.05.01 | ustawienie ścieków przykrawężnikowych z 3 rzędów kostki betonowej na ławie betonowej z oporem | m | 345
* |  | Przepusty wzdłuż drogi powiatowej | ___ | ___
28 | D-03.01.03 | wykonanie przeputów z rur betonowych fi=40cm na podsypce piasowej grubości 10cm | m | 158
29 | D-03.01.03 | Ścianki czołowe do przepustów pod zjazdami prefabrykowane | szt. | 46
* |  | URZĄDZENIA BEZPIECZEŃSTWA RUCHU | ___ | ___
* |  | Oznakowanie pionowe | ___ | ___
30 | D-07.02.01 | ustawienie słupków z rur stalowych | szt. | 28
31 | D-07.02.01 | zamocowanie tablic znaków konwencjonalnych z grupy średnich - znaków z grupy A, D, E - folia II generacji | szt. | 32
* |  | Oznakowanie poziome | ___ | ___
32 | D-07.01.01 | malowanie cienkowarstwowe oznakowania poziomego | ___ | ___
32 | D-07.01.01 | malowanie cienkowarstwowe oznakowania poziomego wg projektu stałej organizacji ruchu | m2 | 270
* |  | ROBOTY ZIEMNE | ___ | ___
* |  | Wykonanie wykopów w gruntach I - V kat. | ___ | ___
33 | D-02.01.01 | wykonanie wykopów z gruncie kat. I-IV z transportem urobku w obrębie lub poza terenem budowy | m3 | 1528
* |  | Wykonanie nasypów | ___ | ___
34 | D-02.03.01 | formowanie i zagęszczanie nasypów z gruntu pozyskanego z wykopów | m3 | 286
* |  | ROBOTY WYKOŃCZENIOWE | ___ | ___
* |  | Umocnienie powierzchniowe skarp rowów płytami ażrowymi | ___ | ___
35 | D-08.02.01 | umocnienie skarp rowów płytami ażurowymi o wym. 60x40x10cm na podsypce piaskowej grubości 10 cm | m2 | 680