## PRZEDMIAR
MOST NAD RZEKĄ PACYNKĄ w m. Lesiów
P R Z E D M I A R R O B Ó T
| Numer | Wyszczególnienie | j. m. | ilość
Lp. | Specyfikacji | elementów
| Technicznej | rozliczeniowych
1 |  | WYBURZENIE OBIEKTÓW BUDOWLANYCH
1.1 | M.31.01.06 | Demontaż istniejącej balustrad
|  | 17,60*2 = 35,2 | m | 35.2
2 |  | USTROJE NOŚNE
2.1 | M.30.01.03 | Oczyszczenie strumieniowo ścierne powierzchni betonowych
|  | (12,6*2*0,76)+(2,50*4*0,50)+(17,6*22*0,22)=31,90 | m2 | 31.9
2.2 | M.30.01.04 | Uzupełnienie ubytków zaprawami PCC
|  |  | m2 | 31.9
2.3 | M.27.15.01 | Pokrycie powłokami akrylowymi powierzchni betonowych
|  |  | m2 | 31.9
3 |  | WYPOSAŻENIE OBIEKTU I NAWIERZCHNIA KAPY CHODNIKOWEJ
3.1 | M.22.01.01 | Montaż kątownika stalowego 5x5 cm
|  | 12,6*2*3,77=95,00 | kg | 95
3.2 | M.15.04.03 | Nawierzchnia epoksydowa gr. 5,0 mm
|  | 12,6*2*0,76=19,152 | m2 | 19.16
3.3 | M.28.02.01 | Montaż barieroporęczy stalowych z pochwytem U-12b na obiekcie
|  | 12,6*2+2,50*4=35,2 | m | 35.2

## Arkusz2
Formularz 2.3. do SIWZ
KOSZTORYS OFERTOWY
KOSZTORYS OFERTOWY
Część 3 - Remont mostu na rzece Pacynka w msc. Lesiów w ciągu drogi powiatowej nr 1715W Brzóza - Radom w km 20+460
| Numer | Wyszczególnienie | j. m. | ilość | Cena
Lp. | Specyfikacji | elementów |  |  | jednostk. | Wartość
| Technicznej | rozliczeniowych | nazwa |  | PLN | PLN
1 |  | WYBURZENIE OBIEKTÓW BUDOWLANYCH | -
1.1 | M.31.01.06 | Demontaż istniejącej balustrad | m | 35.2 | 0 | 0
2 |  | USTROJE NOŚNE
2.1 | M.30.01.03 | Oczyszczenie strumieniowo ścierne powierzchni betonowych | m2 | 31.9 | 0 | 0
2.2 | M.30.01.03 | Uzupełnienie ubytków zaprawami PCC | m2 | 31.9 | 0 | 0
2.3 | M.27.15.04 | Pokrycie powłokami akrylowymi powierzchni betonowych | m2 | 31.9 | 0 | 0
3 |  | WYPOSAŻENIE OBIEKTU I NAWIERZCHNIA KAPY CHODNIKOWEJ
3.1 | M.22.01.01 | Montaż kątownika stalowego 5x5 cm | kg | 95 | 0 | 0
3.2 | M.15.04.03 | Nawierzchnia epoksydowa gr. 5,0 mm | m2 | 19.2 | 0 | 0
3.3 | M.28.02.01 | Montaż barieroporęczy stalowych z pochwytem U-12b na obiekcie | m | 35.2 | 0 | 0
RAZEM KOSZT ROBÓT MOSTOWYCH (PLN) |  |  |  |  | 0
Podatek Vat 23% |  |  |  |  | 0
RAZEM KOSZT ROBÓT MOSTOWYCH Z podatkiem VAT |  |  |  |  | 0
………………………………………………
(podpis i pieczęć upełnomocnionego przedstawiciela Wykonawcy)