## KOSZTORYS OFERTOWY
Formularz 2.2 do SIWZ
KOSZTORYS OFERTOWY (podbudowa z kruszywa)
PRZEBUDOWA DROGI POWIATOWEJ NR 3548W - Iłża - Wólka Gonciarska (odc. od km 8+560,09 do km 10+454)
L.p. | Nr Specyfikacji Technicznej | Wyszczególnienie elementów rozliczeniowych | Jednostka |  | Cena jednostkowa [PLN] | Wartość [PLN]
|  |  | nazwa | ilość
| D.01.00.00 | ROBOTY PRZYGOTOWAWCZE
| D.01.01.01 | Odtworzenie trasy i punktów wysokościowych
1 |  | Odtworzenie trasy i punktów wysokościowych przy liniowych robotach ziemnych (drogi) w terenie równinnym, obsługa geodezyjna, inwentaryzacja powykonawcza, | km | 1.89 |  | 0
| D.01.02.01 | Usunięcie zadrzewień i ochrona drzew
2 |  | Ściananie drzew o średnicy do 15 cm wraz z karczowaniem pni oraz wywiezieniem dłużyc, gałęzi i karpiny poza teren budowy | szt | 42 |  | 0
3 |  | Ściananie drzew o średnicy od 16 do 25 cm wraz z karczowaniem pni oraz wywiezieniem dłużyc, gałęzi i karpiny poza teren budowy | szt | 17 |  | 0
4 |  | Ściananie drzew o średnicy od 25 do 36 cm wraz z karczowaniem pni oraz wywiezieniem dłużyc, gałęzi i karpiny poza teren budowy | szt | 6 |  | 0
5 |  | Ściananie drzew o średnicy od 36 do 45 cm wraz z karczowaniem pni oraz wywiezieniem dłużyc, gałęzi i karpiny poza teren budowy | szt | 2 |  | 0
6 |  | Ściananie drzew o średnicy od 46 do 55 cm wraz z karczowaniem pni oraz wywiezieniem dłużyc, gałęzi i karpiny poza teren budowy | szt | 3 |  | 0
7 |  | Ściananie drzew o średnicy od 76 do 100 cm wraz z karczowaniem pni oraz wywiezieniem dłużyc, gałęzi i karpiny poza teren budowy | szt | 1 |  | 0
8 |  | Karczowanie krzaków i podszycia ilości sztuk krzaków 3000/ha, (zarośla do usunięcia) | ha | 0.06 |  | 0
| D.01.02.02 | Zdjęcie warstwy humusu
9 |  | Zdjęcie warstwy humusu gr.20 cm wraz z transportem na odkład | m³ | 2585.14 |  | 0
| D.01.02.04 | Rozbiórka budowli inżynieryjnych
10 |  | Rozebranie nawierzchnia z mieszanek mineralno-bitumicznych średnia grubość nawierzchni 4 cm z wywiezieniem materiału z rozbiórki poza teren budowy | m2 | 9705.31 |  | 0
11 |  | Rozebranie nawierzchni z betonowych płyt ażurowych z wywiezieniem materiału z rozbiórki poza teren budowy | m2 | 9.93 |  | 0
12 |  | Rozebranie podbudowy z kruszywa łamanego i naturalnego, grubość 15 cm z wywiezieniem materiału z rozbiórki poza teren budowy | m2 | 9.93 |  | 0
13 |  | Rozebranie podbudowy z kruszywa łamanego i naturalnego, grubość 20 cm z wywiezieniem materiału z rozbiórki poza teren budowy | m2 | 68.74 |  | 0
14 |  | Rozebranie podbudowy z kruszywa łamanego i naturalnego, grubość 16 cm z wywiezieniem materiału z rozbiórki poza teren budowy | m2 | 9705.31 |  | 0
15 |  | Rozebranie części przelotowej przepustów z rur betonowych śr 100cm z wywiezieniem materiału z rozbiórki poza teren budowy | m | 8 |  | 0
16 |  | Rozebranie części przelotowej przepustów z rur betonowych śr 140cm z wywiezieniem materiału z rozbiórki poza teren budowy | m | 6.5 |  | 0
17 |  | Rozebranie ścianek czołowych i ław fundamentowych przepustów z wywiezieniem materiału z rozbiórki poza teren budowy | m³ | 5.23 |  | 0
18 |  | Rozebranie słupków do znaków drogowych | szt | 11 |  | 0
19 |  | Zdjęcie tarcz znaków drogowych | szt | 8 |  | 0
| D.02.00.00 | ROBOTY ZIEMNE
| D.02.01.01 | Wykopy w gruntach kat. I-V
20 |  | Wykonanie wykopów mechanicznie w gruncie kat I-II z transportem urobku w obrębie lub poza teren budowy (4414,09+241,60) | m³ | 4655.69 |  | 0
| D.02.03.01 | Nasypy z gruntów kat. I-IV
21 |  | Wykonanie nasypów mechanicznie w gruncie kat I-II z transportem urobku w obrębie budowy | m³ | 241.6 |  | 0
| D.03.00.00 | ODWODNIENIE KORPUSU DROGOWEGO
| D.03.01.01 | Przepusty prefabrykowane z rur żelbetowych
22 |  | Wykonanie części przelotowej przepustów drogowych rurowych dwuotworowych, która składa się z ławy fundamentowej pospółki, rur karbowanych PEHD DN800 SN8 śr 2x0,8m z zasypaniem zasypką. | m | 10.3 |  | 0
23 |  | Wykonanie części przelotowej przepustów drogowych rurowych dwuotworowych, która składa się z ławy fundamentowej pospółki, rur karbowanych PEHD DN1000 SN8 śr 2x1,0m z zasypaniem zasypką. | m | 9.7 |  | 0
24 |  | Ścianki czołowe prefabrykowane dla przepustów z rur PEHD dwuotworowych śr. 100cm | szt | 1 |  | 0
| D.03.02.01 | Rowy kryte
25 |  | Wykonanie studzienek rewizyjnych betonowych bezosadnikowych 1200 mm | szt | 1 |  | 0
26 |  | Wykonanie kanału z rur PEHD śr 400 mm ułożonych na ławie z pospółki z zasypaniem kanału zasypką piaskową | m | 260.27 |  | 0
27 |  | Wykonanie wylotu z kanału rowu krytego (prefabrykat żelbetowy z kratą zabezpieczającą) | szt | 5 |  | 0
| D.03.03.01 | Rowy infiltracyjno-trawiasta, sączki podłużne
28 |  | Wykonanie rowu infiltracyjno-trawiastego (22,2+25,6+65,5+22,6+27,4+70+35+30,3) | m | 298.6 |  | 0
| D.04.00.00 | PODBUDOWY
| D.04.01.01 | Koryto wraz z profilowaniem i zagęszczeniem podłoża
29 |  | Koryto wykonane na poszerzeniach jezdni lub chodników w gruncie kat. II-IV, głębokość koryta 10 cm wraz z profilowaniem i zagęszczeniem podłoża (zjazdy, pobocze, chodniki) | m2 | 4324.06 |  | 0
30 |  | Profilowanie i zagęszczeniem podłoża pod warstwy konstrukcyjne nawierzchni w gruncie kat II-V | m2 | 11632.5 |  | 0
| D.04.02.01 | Warstwy odsączajace, mrozoochronne
31 |  | Wykonanie warstwy odsączającej z piasku, grubość warstwy 10cm (pod zjazdami z kruszywa) | m2 | 636.73 |  | 0
| D.04.04.02 | Podbudowa z kruszyw stabilizowanych mechanicznie
32 |  | Wykonanie podbudowy z kruszywa łamanego stabilizowanego mechanicznie 31,5/63, grubość warstwy po zagęszczeniu 20 cm (1893,91*5,94+45,11) | m2 | 11297.61 |  | 0
| D.04.05.01 | Podbudowa z kruszyw ulepszonych cementem
33 |  | Wykonanie podbudowy z gruntu stabilizowanego cementem C3/4, grubość warstwy po zagęszczeniu 10 cm (pod chodnikami) | m2 | 82.25 |  | 0
34 |  | Wykonanie podbudowy z betonu asfaltowego gr 13 cm | m2 | 45.11 |  | 0
| D.05.00.00 | NAWIERZCHNIE
| D.05.01.00 | Nawierzchnie twarde nieulepszone
35 |  | Wykonanie nawierzchni z kruszywa łamanego, grubość warstwy po zagęszczeniu 20cm | m2 | 636.73 |  | 0
| D.05.03.05A | Nawierzchnie z betonu asfaltowego
36 |  | Wykonanie warstwy wiążącej z mieszanki mineralno-asfaltowej AC 11 W, grubość warstwy 8 cm wraz z oczyszceniem i skropieniem (1893,91*5,66) | m2 | 10720.5 |  | 0
37 |  | Wykonanie warstwy ścieralnej z mieszanki mineralno-asfaltowej AC 11S, grubość warstwy po zagęszczeniu 4 cm wraz z oczyszczeniem i skropieniem (1893.91*5,5) | m2 | 10416.5 |  | 0
38 |  | Wykonanie warstwy ścieralnej z mieszanki mineralno-asfaltowej AC 11S, grubość warstwy po zagęszczeniu 5 cm wraz z oczyszczeniem i skropieniem | m2 | 45.11 |  | 0
| D.05.03.11 | Frezowanie nawierzchni asfaltowej na zimno średnia grubość 4 cm
39 |  | Frezowanie nawierzchni asfaltowej na zimno średnia grubość 4 cm | m2 | 24.2 |  | 0
40 |  | Połączenie nowej konstrukcji nawierzchni z nawierzchnią istniejącą(ułożenie geosiatki o wytrzymałości powyżej 80 kN/m) | m2 | 23 |  | 0
| D.06.00.00 | ROBOTY WYKOŃCZENIOWE
| D.06.01.01 | Umocnienie powierzchniowe skarp, rowów i ścieków korytkami żelbetowymi
41 |  | Humusowanie z obsianiem przy grubości warstwy ziemi urodzajnej (humusu) 20 cm - humus pochodzi z odhumusowania | m2 | 9316.08 |  | 0
42 |  | Umocnienie dna rowów i skarp brukowcem o grubości 16-20 cm z kamienia narzutowego, ułożonego na betonie B12/15 grubości 15 cm spoiny wypełnione zaprawą cementową (umocnienia w obrębie wylotów przepustów) | m2 | 47.64 |  | 0
45 |  | Umocnienie dna rowów i skarp brukowcem o grubości 13-16 cm z kamienia narzutowego, ułożonego na podsypce cem- piaskowej grubości 10 cm spoiny wypełnione zaprawą cementową (umocnienia odprowadzenia wód ze ścieku betonowego w poboczu drogi) | m2 | 7.47 |  | 0
| D.06.01.06 | Umocnienie skarp rowów płytami ażurowymi
46 |  | Umocnienie skarp płytami ażurowymi 60x40x6 cm na podsypce cementowo-piaskowej, wypełnienie wolnych przestrzeni humusem i obsianie trawą | m2 | 128.68 |  | 0
| D.06.01.10 | Pobocze utwardzone kruszywem łamanym
47 |  | Wykonanie poboczy z kruszywa naturalnego grubości 15 cm po zagęszczeniu | m2 | 3559.97 |  | 0
| D.06.02.01 | Przepusty pod zjazdami i wzdłuż rowów
48 |  | Wykonanie przepustów pod zjazdami z rur PEHD śr 40 cm ułożonych na ławie fundamentowej żwirowej grubości 15 cm | m | 233.73 |  | 0
49 |  | Ścianki czołowe prefabrykowane dla przepustów z rur PEHD i żelbetowych | szt | 70 |  | 0
| D.06.04.01 | Rowy
50 |  | Profilowanie dna i skarp rowów odwadniajacych | m | 2258.23 |  | 0
| D.07.00.00 | URZĄDZENIA BEZPIECZEŃSTWA RUCHU
| D.07.01.01 | Oznakowanie Poziome
51 |  | Oznakowanie poziome cienkowarstwowe jezdni farbą akrylową białą odblaskową na skrzyżowaniach, przystankach i przejściach dla pieszych wg projektu stałej organizacji ruchu | m2 | 2.28 |  | 0
| D.07.02.01 | Oznakowanie Pionowe
52 |  | Ustawienie słupków z rur stalowych ø70 dla znaków drogowych, wraz z wykopaniem i zasypaniem dołów z ubiciem warstwami | szt | 20 |  | 0
53 |  | Przymocowanie do gotowych słupków znaków ostrzegawczych typ A średnie folia II generacji | szt | 7 |  | 0
54 |  | Przymocowanie do gotowych słupków znaków zakazu typ B średnie folia II generacji | szt | 4 |  | 0
55 |  | Przymocowanie do gotowych słupków tabliczek typ T średnie folia II generacji | m2 | 4 |  | 0
56 |  | Przymocowanie do gotowych słupków znaków informacyjnych typ D średnie folia II generacji | szt | 2 |  | 0
| D.08.00.00 | ELEMENTY ULIC I DRÓG
| D.08.01.01 | Krawężniki betonowe na ławie betonowej
57 |  | Ustawienie krawężników betonowych 20x30x100cm wraz z wykonaniem ławy betonowej z oporem C12/15 | m | 49 |  | 0
| D.08.02.02 | Chodniki z kostki brukowej betonowej
58 |  | Wykonanie chodników z kostki brukowej o grubości 6 cm, szarej na podsypce cementowo-piaskowej, spoiny wypełnione piaskiem | m2 | 82.25 |  | 0
| D.08.03.01 | Betonowe obrzeża chodnikowe
59 |  | Ustawienie obrzeży betonowych o wymiarach 30x8x100 cm na podsypce cementowo-piaskowej, spoiny wypełnione zaprawą cementową | m | 71 |  | 0
| D.08.05.01 | Ścieki uliczne z elementów betonowych
60 |  | Ułożenie ścieku z prefabrykowanych elementów betonowych 60x50x15 cm na podsypce cem-piaskowej i ławie betonowej grubości 15 cm | m | 131.04 |  | 0
| D.10.00.00 | INNE ROBOTY
| D.10.01.05 | Rury ochronne
61 |  | Regulacja pionowa zaworów wodociągowych | szt | 3 |  | 0
RAZEM KOSZT ROBÓT DROGOWYCH netto | [5 empty] | 0
RAZEM KOSZT ROBÓT DROGOWYCH VAT 23% | [5 empty] | 0
RAZEM KOSZT ROBÓT DROGOWYCH brutto | [5 empty] | 0
……………………………………………..
/podpis i pieczęć upełnomocnionego przedstawiciela Wykonawcy/

## <--przepusty (hidden)
Wykaz - 18
WYKAZ ROBÓT PRZY BUDOWIE PRZEPUSTÓW POD PRZEJŚCIAMI AWARYJNYMI
Autostrada A2 odcinek D1, km 431+500.00 - km 441+143.53
Lokalizacja | Strona | Długość rury stalowej | Nasyp | Umocnienie brukiem na podbud. z piasku stab. cement. czoła przepustu | Umocnienie brukiem na podbud. z piasku stab. cement. wlotu i wylotu przepustu | Umocnienie darniną | Geotkanina polipropylenowa | Materac z kruszywa naturalnego | Geowłóknina polipropylenowa
km autostrady A2 |  | DN 500 | Mieszanka żwir.-piask. 0-32mm
|  | mb | m3 | m2 | m2 | m2 | m2 | m3 | m2
432+846.00 | P | 4.5 | 4 | 3 | 26 | 5 | 23 | 1 | 10
433+021.00 | P | 4.5 | 4 | 3 | 26 | 5 | 23 | 1 | 10
433+233.00 | L | 4 | 4 | 3 | 25 | 5 | 21 | 1 | 9
433+416.00 | L | 4.2 | 4 | 3 | 26 | 5 | 22 | 1 | 9
433+675.00 | P | 4.5 | 5 | 3 | 26 | 7 | 22 | 1 | 10
433+855.00 | P | 4.5 | 5 | 3 | 26 | 7 | 23 | 1 | 10
434+030.00 | P | 4.5 | 5 | 3 | 26 | 6 | 23 | 1 | 10
434+993.00 | P | 6.5 | 31 | 3 | 32 | 12 | 39 | 1 | 14
435+186.00 | P | 4.5 | 4 | 3 | 26 | 5 | 23 | 1 | 10
435+379.00 | P | 4.5 | 5 | 3 | 26 | 6 | 22 | 1 | 10
435+572.00 | P | 5.7 | 17 | 3 | 27 | 10 | 32 | 1 | 13
435+765.00 | P | 4.5 | 6 | 3 | 26 | 6 | 23 | 1 | 10
435+958.00 | P | 4 | 4 | 3 | 25 | 4 | 19 | 1 | 9
436+350.00 | L | 4.2 | 4 | 3 | 24 | 4 | 20 | 1 | 9
436+550.00 | L | 4 | 4 | 3 | 24 | 4 | 19 | 1 | 9
436+600.00 | P | 4.5 | 4 | 3 | 24 | 4 | 22 | 1 | 10
436+800.00 | P | 4.2 | 5 | 3 | 24 | 5 | 20 | 1 | 9
438+225.00 | P | 4 | 4 | 3 | 24 | 4 | 19 | 1 | 9
438+409.00 | P | 4.5 | 6 | 3 | 24 | 7 | 23 | 1 | 10
0+235.00 DL 1 | __ | 4 | 4 | 3 | 24 | 4 | 20 | 1 | 9
0+039.00 DL 1 | __ | 4.5 | 5 | 3 | 24 | 5 | 22 | 1 | 10
0+326.40 DL 2 | __ | 4.5 | 6 | 3 | 24 | 6 | 22 | 1 | 10
0+484.40 DL 2 | __ | 4.5 | 6 | 3 | 24 | 6 | 22 | 1 | 10
0+638.00 DL 2 | __ | 4.5 | 5 | 3 | 24 | 6 | 22 | 1 | 10
439+016.00 | P | 4.5 | 8 | 3 | 24 | 6 | 28 | 1 | 10
439+216.00 | P | 4.7 | 8 | 3 | 24 | 7 | 23 | 1 | 10
439+402.00 | P | 4.5 | 4 | 3 | 24 | 4 | 22 | 1 | 10
439+592.00 | P | 4 | 4 | 3 | 24 | 4 | 20 | 1 | 9
439+774.00 | P | 7 | 38 | 3 | 35 | 12 | 42 | 1 | 15
439+960.00 | P | 5.5 | 16 | 3 | 27 | 10 | 27 | 1 | 12
440+146.00 | P | 4.5 | 5 | 3 | 24 | 6 | 22 | 1 | 10
440+300.00 | P | 4.5 | 5 | 3 | 24 | 6 | 22 | 1 | 10
440+512.00 | L | 4.5 | 83 | 3 |  | 8 | 104 | 1 | 10
440+712.00 | L | 7 | 39 | 3 | 26 | 10 | 35 | 1 | 15
440+912.00 | L | 4 | 4 | 3 | 24 | 5 | 20 | 1 | 9
441+112.00 | L | 4.5 | 8 | 3 | 45 | 6 | 30 | 1 | 10
SUMA: |  | 167 | 373 | 108 | 908 | 222 | 941 | 36 | 369