## KOSZTORYS INWESTORSKI
Zał. nr 4 do SIWZ
PRZEDMIAR ROBÓT
PRZEBUDOWA DROGI POWIATOWEJ NR 3524W JEDLANIA LETNISKO - CZARNA (I ETAP) odcinek od km 7+400 do km 9+241, długości 1841,0 m
L.p. | Nr Specyfikacji Technicznej | Wyszczególnienie elementów rozliczeniowych | Jednostka
|  |  | nazwa | ilość
| D.01.00.00 | ROBOTY PRZYGOTOWAWCZE
| D.01.01.01 | Odtworzenie trasy i punktów wysokościowych
1 |  | Odtworzenie trasy i punktów wysokościowych przy liniowych robotach ziemnych (drogi) w terenie równinnym, obsługa geodezyjna, inwentaryzacja powykonawcza, | km | 1.84
| D.01.02.02 | Zdjęcie warstwy humusu
2 |  | Zdjęcie warstwy humusu gr.15 cm wraz z transportem na odkład | m³ | 1879.8
| D.01.02.04 | Rozbiórka budowli inżynieryjnych
3 |  | Rozebranie nawierzchni z tłucznia kamiennego z wywiezieniem materiału z rozbiórki poza teren budowy | m2 | 290.5
4 |  | Rozebranie nawierzchnia z mieszanek mineralno-bitumicznych z wywiezieniem materiału z rozbiórki poza teren budowy | m2 | 111
5 |  | Rozebranie nawierzchni z betonu grub 15 cm z wywiezieniem materiału z rozbiórki poza teren budowy | m2 | 61
6 |  | Rozebranie chodników z kostki brukowej betonowej z wywiezieniem materiału z rozbiórki poza teren budowy | m2 | 76
7 |  | Rozebranie krawężników betonowych z wywiezieniem materiału z rozbiórki poza teren budowy | m | 5
8 |  | Rozebranie obrzeży betonowych z wywiezieniem materiału z rozbiórki poza teren budowy | m | 9
9 |  | Rozebranie części przelotowej przepustów z rur betonowych śr 40cm z uprzednim odkopanie przepustu i z wywiezieniem materiału z rozbiórki poza teren budowy | m | 128.5
10 |  | Rozebranie części przelotowej przepustów z rur betonowych śr 100cm z uprzednim odkopanie przepustu i z wywiezieniem materiału z rozbiórki poza teren budowy | m | 9
11 |  | Rozebranie słupków do znaków drogowych | szt | 17
12 |  | Zdjęcie tarcz znaków drogowych | szt | 18
13 |  | Rozebranie ścianek czołowych i ław fundamentowych przepustów z wywiezieniem materiału z rozbiórki poza teren budowy | m³ | 15.2
14 |  | Rozebranie drogi z płyt żelbetowych wielootworowych (ECO) z wywiezieniem materiału z rozbiórki poza teren budowy | m2 | 60
15 |  | Rozebranie drogi z płyt żelbetowych pełnych (MON podkłady kolejowe betonowe) z wywiezieniem materiału z rozbiórki poza teren budowy | m2 | 20
16 |  | Rozebranie wiaty przystankowej blaszanej | szt | 1
| D.01.02.01 | Usunięcie zadrzewień i ochrona drzew
17 |  | Karczowanie krzaków i podszycia ilości sztuk krzaków 3000/ha, (zarośla do usunięcia) | m2 | 275
18 |  | Ścinanie drzew o średnicy do 15 cm wraz z karczowaniem pni oraz wywiezieniem dłużyc, gałęzi i karpiny poza teren budowy | szt | 4
19 |  | Ścinanie drzew o średnicy od 16 do 35 cm wraz z karczowaniem pni oraz wywiezieniem dłużyc, gałęzi i karpiny poza teren budowy | szt | 4
20 |  | Ścinanie drzew o średnicy od 36 do 45 cm wraz z karczowaniem pni oraz wywiezieniem dłużyc, gałęzi i karpiny poza teren budowy | szt | 5
21 |  | Ściananie drzew o średnicy od 46 do 55 cm wraz z karczowaniem pni oraz wywiezieniem dłużyc, gałęzi i karpiny poza teren budowy | szt | 6
22 |  | Ścinanie drzew o średnicy od 56 do 65 cm wraz z karczowaniem pni oraz wywiezieniem dłużyc, gałęzi i karpiny poza teren budowy | szt | 2
23 |  | Ścinanie drzew o średnicy od 66 do 75 cm wraz z karczowaniem pni oraz wywiezieniem dłużyc, gałęzi i karpiny poza teren budowy | szt | 1
| D.02.00.00 | ROBOTY ZIEMNE
| D.02.01.01 | Wykopy w gruntach kat. I-V
24 |  | Wykonanie wykopów mechanicznie w gruncie kat I-II z transportem urobku w obrębie lub poza teren budowy | m³ | 1615.7
| D.02.03.01 | Nasypy z gruntów kat. I-IV
25 |  | Wykonanie nasypów mechanicznie w gruncie kat I-II z transportem urobku w obrębie budowy | m³ | 82.63
| D.03.00.00 | ODWODNIENIE KORPUSU DROGOWEGO
| D.03.01.01 | Przepusty prefabrykowane z rur PEHD
26 |  | Wykonanie części przelotowej przepustów drogowych rurowych jednootworowych, która składa się z ławy fundamentowej z betonu, rur karbowanych PEHD DN1000 SN8 śr 1,0m z zasypaniem zasypką. | m | 9.7
27 |  | Ścianki czołowe dla przepustów z rur PEHD jednootworowych śr. 100cm | m³ | 3.8
| D.04.00.00 | PODBUDOWY
| D.04.01.01 | Koryto wraz z profilowaniem i zagęszczeniem podłoża
28 |  | Koryto wykonane na całej szerokości chodników i zjazdów w gruncie kat. II-IV, głębokość koryta 20 cm wraz z profilowaniem i zagęszczeniem podłoża | m2 | 1040.8
29 |  | Koryto wykonane na poszerzeniach jezdni gruncie kat. II-IV, głębokość koryta 58 cm wraz z profilowaniem i zagęszczeniem podłoża | m2 | 2560.7
| D.04.02.01 | Warstwy odsączajace, mrozoochronne
30 |  | Wykonanie warstwy odsączającej z piasku, grubość warstwy 10cm (pod zjazdami z kruszywa) | m2 | 766.9
31 |  | Wykonanie warstwy odsączającej z piasku, grubość warstwy 20cm pod poszerzenia | m2 | 2560.7
| D.04.04.02 | Podbudowa z kruszyw stabilizowanych mechanicznie
32 |  | Wykonanie podbudowy z kruszywa łamanego stabilizowanego mechanicznie 0/63, grubość warstwy po zagęszczeniu 15 cm | m2 | 1506.2
| D.04.05.01 | Podbudowa z kruszyw ulepszonych cementem
33 |  | Wykonanie podbudowy z gruntu stabilizowanego cementem 1,5 MPa, grubość warstwy po zagęszczeniu 10 cm (pod chodnikami) | m2 | 84.2
34 |  | Wykonanie podbudowy z gruntu stabilizowanego cementem 5 MPa, grubość warstwy po zagęszczeniu 15 cm. | m2 | 189.7
| D.04.06.01 | Podbudowa z mieszanki mineralno - cementowo - emulsyjnej
35 |  | Wykonanie podbudowy metodą głębokiego recyklingu na zimno z mieszanki mineralno - cementowo - emulsyjnej grubość warstwy po zagęszczeniu 15 cm wraz z doziarnieniem. | m2 | 10861.9
| D.05.00.00 | NAWIERZCHNIE
| D.05.01.00 | Nawierzchnie twarde nieulepszone
36 |  | Wykonanie nawierzchni z kruszywa łamanego, grubość warstwy po zagęszczeniu 20cm | m2 | 766.9
| D.05.03.05 | Nawierzchnie z betonu asfaltowego
37 |  | Wykonanie warstwy wiążącej z mieszanki mineralno-asfaltowej AC 16 W, grubość warstwy 8 cm wraz z oczyszceniem i skropieniem | m2 | 10404.85
38 |  | Wykonanie warstwy ścieralnej z mieszanki mineralno-asfaltowej AC 11S, grubość warstwy po zagęszczeniu 4 cm wraz z oczyszczeniem i skropieniem ( jezdnia i zjazdy bitumiczne) 10220,75+144 | m2 | 10364.75
| D.05.03.11 | Frezowanie nawierzchni asfaltowej na zimno
39 |  | Frezowanie nawierzchni asfaltowej na zimno średnia grubość 2 cm | m2 | 9205
| D.05.03.23 | Nawierzchnie z kostki brukowej betonowej
40 |  | Wykonanie nawierzchni z kostki brukowej o grubości 8 cm, na podsypce cementowo-piaskowej, spoiny wypełnione piaskiem | m2 | 45.7
| D.06.00.00 | ROBOTY WYKOŃCZENIOWE
| D.06.01.01 | Umocnienie powierzchniowe skarp, rowów i ścieków
41 |  | Humusowanie z obsianiem przy grubości warstwy ziemi urodzajnej (humusu) 10 cm - humus pochodzi z odhumusowania | m2 | 6627.6
42 |  | Umocnienie dna rowów i skarp narzutem kamiennym | m2 | 1.2
| D.06.01.06 | Umocnienie skarp rowów płytami ażurowymi
43 |  | Umocnienie skarp płytami ażurowymi 60x40x6 cm na podsypce cementowo-piaskowej, wypełnienie wolnych przestrzeni humusem i obsianie trawą | m2 | 62.4
| D.06.01.10 | Pobocze utwardzone kruszywem łamanym
44 |  | Wykonanie poboczy z kruszywa naturalnego grubości 15 cm po zagęszczeniu | m2 | 3499.1
| D.06.02.01 | Przepusty pod zjazdami i wzdłuż rowów
45 |  | Wykonanie przepustów pod zjazdami z rur PEHD śr 40 cm ułożonych na ławie fundamentowej żwirowej grubości 15 cm | m | 376.3
46 |  | Ścianki czołowe prefabrykowane dla przepustów z rur PEHD i żelbetowych | szt | 106
| D.06.04.02 | Oczyszczenie rowów i przepustów
47 |  | Oczyszczenie przepustów rurowych średnicy 80 cm z namułu grubość namułu do 50% jego średnicy | m | 8
| D.07.00.00 | URZĄDZENIA BEZPIECZEŃSTWA RUCHU
| D.07.01.01 | Oznakowanie Poziome
48 |  | Oznakowanie poziome cienkowarstwowe jezdni farbą akrylową białą odblaskową - linie segregacyjne i krawędziowe ciągłe malowane mechanicznie | m2 | 374.88
49 |  | Oznakowanie poziome cienkowarstwowe jezdni farbą akrylową białą odblaskową - linie segregacyjne i krawędziowe przerywane malowane mechanicznie | m2 | 35.58
50 |  | Oznakowanie poziome cienkowarstwowe jezdni farbą akrylową białą odblaskową - linie na skrzyżowaniach i przejściach mechanicznie | m2 | 8.5
| D.07.02.01 | Oznakowanie pionowe
51 |  | Ustawienie słupków z rur stalowych ø70 dla znaków drogowych, wraz z wykopaniem i zasypaniem dołów z ubiciem warstwami | szt | 25
52 |  | Przymocowanie do gotowych słupków znaków typu A,D,E,Ti U średnie folia I generacji wg projektu stałej organizacji ruchu | szt | 29
53 |  | Przymocowanie do gotowych słupków znaków typu A,D,E,T i U średnie folia II generacji wg projektu stałej organizacji ruchu | szt | 2
| D.07.06.06 | Urządzenia zabezpieczające ruch pieszy
54 |  | Ustawienie poręczy ochronnych sztywnych z pochwytem i poręczami z rur stalowych oraz rozstawie słupków z rur co 2,50 m | m | 64
| D.08.00.00 | ELEMENTY ULIC I DRÓG
| D.08.01.01 | Krawężniki betonowe na ławie betonowej
55 |  | Ustawienie krawężników betonowych 20x30cm wraz z wykonaniem ławy betonowej z oporem C12/15 | m | 40
56 |  | Ustawienie krawężników betonowych wtopionych 20x30cm wraz z wykonaniem ławy betonowej z oporem C12/15 | m | 21
57 |  | Ustawienie krawężników betonowych wtopionych 12x25cm wraz z wykonaniem ławy betonowej z oporem C12/15 | m | 33.5
| D.08.02.02 | Chodniki z kostki brukowej betonowej
58 |  | Wykonanie chodników z kostki brukowej o grubości 6 cm, szarej na podsypce cementowo-piaskowej, spoiny wypełnione piaskiem | m2 | 84.2
| D.08.03.01 | Betonowe obrzeża chodnikowe
59 |  | Ustawienie obrzeży betonowych o wymiarach 30x8x100 cm na podsypce cementowo-piaskowej, spoiny wypełnione zaprawą cementową | m | 50.6
| D.08.05.01 | Ścieki uliczne z elementów betonowych
60 |  | Ułożenie ścieku z prefabrykowanych elementów betonowych 60x50x15 cm na podsypce cem-piaskowej i ławie betonowej grubości 15 cm | m | 106.2
| D.10.00.00 | INNE ROBOTY
| D.10.09.01 | Rury ochronne
61 |  | Zabezpieczeni sieci teletechnicznej rurami osłonowymi AROT P12S | m | 44.7

## <--przepusty (hidden)
Wykaz - 18
WYKAZ ROBÓT PRZY BUDOWIE PRZEPUSTÓW POD PRZEJŚCIAMI AWARYJNYMI
Autostrada A2 odcinek D1, km 431+500.00 - km 441+143.53
Lokalizacja | Strona | Długość rury stalowej | Nasyp | Umocnienie brukiem na podbud. z piasku stab. cement. czoła przepustu | Umocnienie brukiem na podbud. z piasku stab. cement. wlotu i wylotu przepustu | Umocnienie darniną | Geotkanina polipropylenowa | Materac z kruszywa naturalnego | Geowłóknina polipropylenowa
km autostrady A2 |  | DN 500 | Mieszanka żwir.-piask. 0-32mm
|  | mb | m3 | m2 | m2 | m2 | m2 | m3 | m2
432+846.00 | P | 4.5 | 4 | 3 | 26 | 5 | 23 | 1 | 10
433+021.00 | P | 4.5 | 4 | 3 | 26 | 5 | 23 | 1 | 10
433+233.00 | L | 4 | 4 | 3 | 25 | 5 | 21 | 1 | 9
433+416.00 | L | 4.2 | 4 | 3 | 26 | 5 | 22 | 1 | 9
433+675.00 | P | 4.5 | 5 | 3 | 26 | 7 | 22 | 1 | 10
433+855.00 | P | 4.5 | 5 | 3 | 26 | 7 | 23 | 1 | 10
434+030.00 | P | 4.5 | 5 | 3 | 26 | 6 | 23 | 1 | 10
434+993.00 | P | 6.5 | 31 | 3 | 32 | 12 | 39 | 1 | 14
435+186.00 | P | 4.5 | 4 | 3 | 26 | 5 | 23 | 1 | 10
435+379.00 | P | 4.5 | 5 | 3 | 26 | 6 | 22 | 1 | 10
435+572.00 | P | 5.7 | 17 | 3 | 27 | 10 | 32 | 1 | 13
435+765.00 | P | 4.5 | 6 | 3 | 26 | 6 | 23 | 1 | 10
435+958.00 | P | 4 | 4 | 3 | 25 | 4 | 19 | 1 | 9
436+350.00 | L | 4.2 | 4 | 3 | 24 | 4 | 20 | 1 | 9
436+550.00 | L | 4 | 4 | 3 | 24 | 4 | 19 | 1 | 9
436+600.00 | P | 4.5 | 4 | 3 | 24 | 4 | 22 | 1 | 10
436+800.00 | P | 4.2 | 5 | 3 | 24 | 5 | 20 | 1 | 9
438+225.00 | P | 4 | 4 | 3 | 24 | 4 | 19 | 1 | 9
438+409.00 | P | 4.5 | 6 | 3 | 24 | 7 | 23 | 1 | 10
0+235.00 DL 1 | __ | 4 | 4 | 3 | 24 | 4 | 20 | 1 | 9
0+039.00 DL 1 | __ | 4.5 | 5 | 3 | 24 | 5 | 22 | 1 | 10
0+326.40 DL 2 | __ | 4.5 | 6 | 3 | 24 | 6 | 22 | 1 | 10
0+484.40 DL 2 | __ | 4.5 | 6 | 3 | 24 | 6 | 22 | 1 | 10
0+638.00 DL 2 | __ | 4.5 | 5 | 3 | 24 | 6 | 22 | 1 | 10
439+016.00 | P | 4.5 | 8 | 3 | 24 | 6 | 28 | 1 | 10
439+216.00 | P | 4.7 | 8 | 3 | 24 | 7 | 23 | 1 | 10
439+402.00 | P | 4.5 | 4 | 3 | 24 | 4 | 22 | 1 | 10
439+592.00 | P | 4 | 4 | 3 | 24 | 4 | 20 | 1 | 9
439+774.00 | P | 7 | 38 | 3 | 35 | 12 | 42 | 1 | 15
439+960.00 | P | 5.5 | 16 | 3 | 27 | 10 | 27 | 1 | 12
440+146.00 | P | 4.5 | 5 | 3 | 24 | 6 | 22 | 1 | 10
440+300.00 | P | 4.5 | 5 | 3 | 24 | 6 | 22 | 1 | 10
440+512.00 | L | 4.5 | 83 | 3 |  | 8 | 104 | 1 | 10
440+712.00 | L | 7 | 39 | 3 | 26 | 10 | 35 | 1 | 15
440+912.00 | L | 4 | 4 | 3 | 24 | 5 | 20 | 1 | 9
441+112.00 | L | 4.5 | 8 | 3 | 45 | 6 | 30 | 1 | 10
SUMA: |  | 167 | 373 | 108 | 908 | 222 | 941 | 36 | 369