## Arkusz1
Formularz 2.2. do SIWZ
KOSZTORYS OFERTOWY Przebudowa drogi powiatowej nr 3564W Radom - Augustów (I Etap)
odcinek długości 795,30 m od km 0+000 do km 0+795,30
Lp. | Podstawa wyceny | Opis | Jedn. miary | Ilość | Cena | Wartość
[5 empty] | zł | zł
(5 x 6)
1 | 2 | 3 | 4 | 5 | 6 | 7
1 | ROBOTY ROZBIÓRKOWE - CPV 45111100-9
1.1 | D-01.01.01 | Roboty pomiarowe przy liniowych robotach ziemnych - trasa dróg w terenie równinnym inwentaryzacja powykonawcza. | km | 0.795 | 0 | 0
1.2 | D-01.01.01 | Roboty pomiarowe przy liniowych robotach ziemnych - zabezpieczenie punktów osnowy geodezyjnej | szt | 3 | 0 | 0
1.3 | D-01.02.04 | Roboty remontowe - cięcie piłą nawierzchni bitumicznych na gł. do 5 cm - jezdnia | m | 140 | 0 | 0
1.4 | D-01.02.04 | Roboty remontowe - cięcie piłą nawierzchni bitumicznych na gł. do 5 cm - pod wpusty ściekowe i przykanaliki | m | 141 | 0 | 0
1.5 | D-01.02.04 | Roboty remontowe - cięcie piłą podbudowy betonowej na gł. 30 cm | m | 281 | 0 | 0
1.6 | D-05.03.11 | Frezowanie nawierzchni bitumicznej na grubości 3.0 cm z wywozem materiału z rozbiórki poza teren budowy - jezdnia główna | m2 | 4406 | 0 | 0
1.7 | D-05.03.11 | Frezowanie nawierzchni bitumicznej na grubości 3.0 cm z wywozem materiału z rozbiórki poza teren budowy - skrzyżowania drogi boczne | m2 | 316.5 | 0 | 0
1.8 | D-01.02.04 | Mechaniczne rozebranie nawierzchni z mieszanek mineralno-bitumicznych o grub.10 cm - nawierzchnia poza zakresem budowy z transportem materiału z rozbiórki poza teren budowy | m2 | 355 | 0 | 0
1.9 | D-01.02.04 | Mechaniczne rozebranie podbudowy z tłucznia kamiennego o grub. 30 cm - nawierzchnia poza zakresem budowy z transportem materiału z rozbiórki poza teren budowy | m2 | 355 | 0 | 0
1.10 | D-01.02.04 | Mechaniczne rozebranie nawierzchni z mieszanek mineralno-bitumicznych o grub.5 cm - (przepusty, studzienki ściekowe, przykanaliki) z transportem materiału z rozbiórki poza teren budowy | m2 | 66 | 0 | 0
1.11 | D-01.02.04 | Mechaniczne rozebranie podbudowy z tłucznia kamiennego o grub. 30 cm - (przepusty, studzienki, przykanaliki) z transportem materiału z rozbiórki poza teren budowy | m2 | 66 | 0 | 0
1.12 | D-01.02.04 | Rozebranie nawierzchni z betonowej kostki brukowej o grub. 8 cm - na zjeździe ( kostka do przełożenia) | m2 | 54 | 0 | 0
1.13 | D-01.02.04 | Rozebranie nawierzchni z betonowej kostki brukowej o grub. 8 cm - na zjazdach innych | m2 | 44 | 0 | 0
1.14 | D-01.02.04 | Rozebranie nawierzchni z kostki kamiennej rzędowej o wys.18 cm na podsypce cem-piaskowej na zjazdach | m2 | 19.25 | 0 | 0
1.15 | D-01.02.04 | Mechaniczne rozebranie podbudowy z tłucznia kamiennego o grub. 15 cm - pod kostkę betonową i kamienną z transportem materiału z rozbiórki poza teren budowy | m2 | 117.25 | 0 | 0
1.16 | D-01.02.04 | Rozebranie nawierzchni zjazdu z płyt betonowych 50x50x7 cm na podsypce cem-piaskowej z transportem materiału z rozbiórki poza teren budowy | m2 | 44.5 | 0 | 0
1.17 | D-01.02.04 | Mechaniczne rozebranie nawierzchni z kruszywa o grub. 15 cm - grys na zjazdach z transportem mat z rozbiórki poza teren budowy | m2 | 29 | 0 | 0
1.18 | D-01.02.04 | Mechaniczne rozebranie nawierzchni z kruszywa o grub. 15 cm - żwir na zjazdach z transportem materiałów z rozbiórki poza teren budowy | m2 | 151 | 0 | 0
1.19 | D-01.02.04 | Rozebranie przepustów rurowych - rury betonowe o śr. 40 cm pod zjazdami z transportem mat z rozbiórki poza teren budowy | m | 80 | 0 | 0
1.20 | D-01.02.04 | Rozebranie przepustów rurowych - rury betonowe o śr. 60 cm pod zjazdem z transportem mat z rozbiórki poza teren budowy | m | 8 | 0 | 0
1.21 | D-01.02.04 | Rozebranie przepustów rurowych pod zjazdami - ścianki czołowe na ławach betonowych z transportem mat z rozbiórki poza teren budowy | m3 | 20 | 0 | 0
1.22 | D-01.02.04 | Rozebranie przepustów rurowych pod jezdnią rury betonowe o śr.80 cm pod zjazdem z transportem mat z rozbiórki poza teren budowy | m | 10 | 0 | 0
1.23 | D-01.02.04 | Rozebranie przepustów rurowych pod zjazdami - ścianki czołowe na ławach betonowych z transportem mat z rozbiórki poza teren budowy | m3 | 3.3 | 0 | 0
1.24 | D-01.02.04 | Rozebranie słupków do znaków drogowych | szt | 11 | 0 | 0
1.25 | D-01.02.04 | Zdjęcie tarcz znaków drogowych | szt | 11 | 0 | 0
2 | ROBOTY ZIEMNE - CPV 45111200-0
2.1 | D-02.00.01, D-02.01.01 | Roboty ziemne wykonywane na odkład w gr.kat. III - grunt wbudowny na miejscu (roboty poprzeczne wg tabeli robót ziemnych) | m3 | 332.7 | 0 | 0
2.2 | D-02.00.01, D-02.01.01 | Roboty ziemne w gr.kat. III z transportem do miejsc wbudowania w nasyp - pozostałe wykopy (wg tabeli r.z.) | m3 | 2.9 | 0 | 0
2.3 | D-04.01.01 | Koryta o głęb. 15 cm wykonywane mechanicznie na całej szer. jezdni w gruntach kat. I-IV - korytowanie pod zjazdy | m2 | 718 | 0 | 0
2.4 | D-02.00.01, D-02.01.01 | Roboty ziemne wykonywane na odkład w gr.kat. III - wykopy pod studzienki ściekowe | m3 | 13 | 0 | 0
2.5 | D-02.00.01, D-02.01.01 | Roboty ziemne wykonywane na odkład w gr.kat. III - wykopy pod przykanaliki | m3 | 21 | 0 | 0
2.6 | D-02.00.01, D-02.03.01 | Zasypywanie wykopów w gruncie kat. I-III | m3 | 34 | 0 | 0
2.7 | D-02.00.01, D-02.01.01 | Roboty ziemne w gr.kat. III z transportem do miejsc wbudowania w nasyp - ziemia z dokopu | m3 | 591.1 | 0 | 0
2.8 | D-02.00.01, D-02.03.01 | Formowanie i zagęszczenie nasypów w gr.kat. III (wg tabeli r.z.) | m3 | 1066.7 | 0 | 0
2.9 | D-02.00.01, D-02.03.01 | Plantowanie skarp i korony nasypów - kat. gr. I-III | m2 | 1366 | 0 | 0
2.10 | D-02.00.01, D-02.01.01 | Plantowanie skarp i dna wykopów - kat. gr. I-III | m2 | 914 | 0 | 0
2.11 | D-09.01.01 | Humusowanie dna i skarp rowów z obsianiem przy grub. warstwy humusu 5 cm | m2 | 1809 | 0 | 0
3 | KRAWĘŻNIKI PRZY JEZDNI WRAZ Z ŁAWAMI - CPV 45223330-1
3.1 | D-04.02.01 | Warstwa odcinająca grub. 10 cm z piasku pod ławami krawężników | m2 | 315.2 | 0 | 0
3.2 | D-08.01.01 | Krawężniki betonowe wystające o wymiarach 20x30 cm na ławie betonowej z oporem i podsypce cem.-piaskowej - przy jezdni | m | 669 | 0 | 0
3.3 | D-08.01.01 | Krawężniki betonowe wtopione o wymiarach 20x30 cm na ławie bet. z oporem podsypce i cem.-piaskowej - przy jezdni | m | 119 | 0 | 0
4 | PODBUDOWA ZASADNICZA NAWIERZCHNI ISTNIEJĄCEJ JEZDNI (WZM0CNIENIE KONSTRUKCJI) - CPV 45233330-1
4.1 | D-05.03.05b | Podbudowa zasadnicza - warstwa górna - z mieszanek mineralno-bitumicznych grysowo-żwirowych AC 16 P 50/70 - warstwa asfaltowa wyrównawcza - wraz z oczyszczeniem i skropieniem | t | 831 | 0 | 0
5 | PODBUDOWA NAWIERZCHNI NA POSZERZENIACH JEZDNI ORAZ NAD PRZEPUSTAMI I PRZYKANALIKAMI - CPV 45233330-1
5.1 | D-04.05.00, D-04.05.01 | Podbudowa pomocnicza z kruszywa naturalnego stabilizowanego cementem - chudy beton Rm=2,5 MPa - grubość warstwy po zagęszczeniu 15 cm - na poszerzeniu jezdni, przepust wpusty przykanaliki | m2 | 441 | 0 | 0
5.2 | D-04.04.00, D-04.04.02 | Podbudowa zasadnicza (warstwa dolna) z kruszywa łamanego C50/30 o grub. po zagęszczeniu 22 cm | m2 | 441 | 0 | 0
5.3 | D-05.03.05b | Podbudowa zasadnicza - warstwa górna - z mieszanek mineralno-bitumicznych grysowo-żwirowych AC 16 P 50/70 - warstwa asfaltowa wyrównawcza gr 7 cm - wraz z oczyszczeniem i skropieniem | m2 | 441 | 0 | 0
6 | NAWIERZCHNIA BITUMICZNA JEZDNI - CPV 45233252-0
6.1 | D-05.03.26a | Warstwa geosiatki na połączeniu istn.nawierzchni bitumicznej i poszerzonej jezdni | m2 | 1047 | 0 | 0
6.2 | D-05.03.05b | Nawierzchnia z mieszanek mineralno-bitumicznych grysowych AC 16 W 50/70 - warstwa wiążąca o grub. po zagęszczeniu 5 cm - wraz z oczyszczeniem i i skropieniem | m2 | 4827 | 0 | 0
6.3 | D-05.03.05a | Nawierzchnia z mieszanek mineralno-bitumicznych grysowych AC 11 S 50/70 - warstwa ścieralna asfaltowa o grub. po zagęszczeniu 4 cm wraz z oczyszczeniem i skropieniem | m2 | 4787 | 0 | 0
7 | NAWIERZCHNIA BITUMICZNA DRÓG POPRZECZNYCH NA SKRZYŻOWANIACH - CPV 45233252-0
7.1 | D-05.03.05b | Nawierzchnia z mieszanek mineralno-bitumicznych grysowych AC 16 W 50/70 - warstwa wiążąca o grub. po zagęszczeniu 5 cm wraz z oczyszczeniem i skropieniem | m2 | 283.5 | 0 | 0
7.2 | D-05.03.05a | Nawierzchnia z mieszanek mineralno-bitumicznych grysowych AC 11 S 50/70 - warstwa ścieralna asfaltowa o grub. po zagęszczeniu 4 cm wraz z oczyszczeniem i skropieniem | m2 | 283.5 | 0 | 0
8 | PODBUDOWA ZATOKI AUTOBUSOWEJ WRAZ Z KRAWĘŻNIKIEM - CPV 45233330-1
8.1 | D-08.01.01 | Krawężniki betonowe wtopione o wymiarach 15x30 cm na ławie betonowej z oporem i podsypce cem.-piaskowej - pomiędzy jezdnią a zatoką | m | 56 | 0 | 0
8.2 | D-04.01.01 | Profilowanie i zagęszczenie podłoża pod warstwy konstrukcyjne nawierzchni | m2 | 114 | 0 | 0
8.3 | D-04.02.01 | Warstwa odcinająca grub. 10 cm z piasku pod ławami krawężników i konstrukcją nawierzchni | m2 | 128 | 0 | 0
8.4 | D-04.04.00, D-04.04.02 | Podbudowa z kruszywa łamanego C50/30 o grub. po zagęszczeniu 10 cm | m2 | 114 | 0 | 0
8.5 | D-06.04.01, | Podbudowa betonowa z dylatacją grubość warstwy po zagęszczeniu 20 cm | m2 | 114 | 0 | 0
9 | NAWIERZCHNIA ZATOKI AUTOBUSOWEJ WRAZ Z KRAWĘŻNIKIEM - CPV 45233252-0
9.1 | D-08.04.01, D-05.03.23 | Nawierzchnia jezdni z kostki brukowej betonowej typu "Behaton" grub. 8 cm, układanej na podsypce cementowo-piaskowej - | m2 | 114 | 0 | 0
10 | PERON - KRAWĘŻNIKI WRAZ Z ŁAWAMI - CPV 45223330-0
10.1 | D-04.02.01 | Warstwa odcinająca grub. 10 cm z piasku pod ławami krawężników | m2 | 15.33 | 0 | 0
10.2 | D-08.01.01 | Krawężniki betonowe wystające o wymiarach 20x30 cm na ławie betonowej z oporem i podsypce cem.-piaskowej - przy peronie | m | 43.8 | 0 | 0
11 | PODBUDOWA PERONU - CPV 45223330-1
11.1 | D-04.05.00, D-04.05.01 | Podbudowa pomocnicza z kruszywa naturalnego stabilizowanego cementem - chudy beton Rm=1,5 MPa - grubość warstwy po zagęszczeniu 15 cm | m2 | 30 | 0 | 0
12 | NAWIERZCHNIA PERONU - CPV 45233252-1
12.1 | D-08.04.01, D-05.03.23 | Nawierzchnia peronu z kostki brukowej betonowej czerwonej grub. 6 cm, układanej na podsypce cementowo-piaskowej - | m2 | 30 | 0 | 0
13 | KRAWĘŻNIKI WRAZ Z ŁAWAMI NA ZJAZDACH - CPV 45223330-1
13.1 | D-04.02.01 | Warstwa odcinająca grub. 10 cm z piasku pod ławami krawężników | m2 | 41.2 | 0 | 0
13.2 | D-08.01.01 | Krawężniki betonowe wtopione o wymiarach 15x30 cm na ławie betonowej z oporem i podsypce cem.-piaskowej - na płask | m | 103 | 0 | 0
14 | PODBUDOWA ZJAZDÓW O NAWIERZCHNI ULEPSZONEJ- CPV 45233252-0
14.1 | D-04.02.01 | Warstwa odcinająca grub. 10 cm z piasku | m2 | 258 | 0 | 0
14.2 | D-04.05.00, D-04.05.01 | Podbudowa pomocnicza z kruszywa naturalnego stabilizowanego cementem - chudy beton Rm=2,5 MPa - grubość warstwy po zagęszczeniu 15 cm | m2 | 258 | 0 | 0
15 | NAWIERZCHNIA ULEPSZONA ZJAZDÓW - CPV 45233252-0
15.1 | D-08.04.01, D-05.03.23 | Nawierzchnia zjazdów nowych z kostki brukowej betonowej grub. 8 cm, układanej na podsypce cementowo-piaskowej - | m2 | 206 | 0 | 0
15.2 | D-08.04.01, D-05.03.23 | Przełożenie nawierzchnia zjazdów z kostki brukowej betonowej grub. 8 cm, układanej na podsypce cementowo-piaskowej - kostka z odzysku | m2 | 52 | 0 | 0
16 | PODBUDOWA i NAWIERZCHNA NIEULEPSZONA ZJAZDÓW - CPV 45233330-1
16.1 | D-04.02.01 | Warstwa odcinająca grub. 10 cm z piasku | m2 | 686 | 0 | 0
16.2 | D-04.04.00, D-04.04.02 | Nawierzchnia z kruszywa łamanego C50/30 o grub. po zagęszczeniu 15 cm - zjazdy za chodnikiem | m2 | 174 | 0 | 0
16.3 | D-04.04.00, D-04.04.02 | Nawierzchnia z kruszywa łamanego C50/30 o grub. po zagęszczeniu 15 cm - pozostałe zjazdy po obydwu stronach | m2 | 512 | 0 | 0
16.4 | D-04.04.00, D-04.04.02 | Nawierzchnia z kruszywa łamanego C50/30 o grub. po zagęszczeniu 10 cm - pozostałe zjazdy po obydwu stronach | m2 | 686 | 0 | 0
17 | CHODNIKI - CPV 45233222-1
17.1 | D-04.02.01 | Warstwa odcinająca grub. 5 cm z piasku pod obrzeża | m2 | 121.86 | 0 | 0
17.2 | D-08.03.01 | Obrzeża betonowe o wymiarach 30x8 cm na podsypce piaskowej z wtypełnieniem spoin zaprawą | m | 677 | 0 | 0
17.3 | D-04.05.00, D-04.05.01 | Podbudowa pomocnicza z kruszywa naturalnego stabilizowanego cementem - chudy beton Rm=1,5 MPa - grubość warstwy po zagęszczeniu 15 cm | m2 | 1354 | 0 | 0
17.4 | D-08.02.02, | Nawierzchnia chodników z kostki brukowej betonowej grub. 6 cm, układanej na podsypce cementowo-piaskowej - | m2 | 1354 | 0 | 0
18 | ODWODNIENIE - PRZEPUSTY POD DROGĄ - CPV 45221111-3
18.1 | D-03.01.01, D-04.04.01 | Podłoża z materiałów sypkich pod rurami i ściankami oporowymi - pospółka grubość warstwy 25 cm | m2 | 21.28 | 0 | 0
18.2 | D-03.01.01 | Betonowanie konstrukcji niezbrojonych - ławy i stopy fundamentowe | m3 | 1.44 | 0 | 0
18.3 | D-03.01.01 | Przygotowanie zbrojenia na budowie - pręty o śr. 14 mm | t | 0.0486 | 0 | 0
18.4 | D-03.01.01 | Przygotowanie zbrojenia na budowie - pręty o śr. 10 mm | t | 0.0399 | 0 | 0
18.5 | D-03.01.01 | Montaż zbrojenia - prętyo śr. do 14 mm | t | 0.0885 | 0 | 0
18.6 | D-03.01.01 | Deskowanie tradycyjne - ściany czołowe wlotu i wylotu | m2 | 14.94 | 0 | 0
18.7 | D-03.01.01 | Betonowanie konstrukcji zbrojonych - ścianka czołowa wylotu i wylotu | m3 | 3.54 | 0 | 0
18.8 | D-03.01.01 | Części przelotowe prefabrykowanych przepustów drogowych jednootworowych z rur o śr. 80 cm | m | 10 | 0 | 0
18.9 | D-03.02.01 | Ręczne zasypanie rur polietylenowych piaskiem | m3 | 1.76 | 0 | 0
18.10 | D-03.01.01 | Oczyszczenie przepustów o śr. 0,8 m z namułu | m | 10 | 0 | 0
19 | ODWODNIENIE - PRZEPUSTY POD ZJAZDAMI - CPV 45221111-3
19.1 | D-06.02.01, D-04.04.01 | Podłoża z materiałów sypkich pod rurami i ściankami oporowymi - pospółka o grubości warstwy 20 cm | m2 | 140 | 0 | 0
19.2 | D-06.02.01 | Ustawienie ścianek oporowych "40" ze skrzydełkami na końcach przepustów (wg zestawienia) | elem | 50 | 0 | 0
19.3 | D-06.02.01 | Montaż przepustów z rur polietylenowych typu PE-HD o średnicy nominalnej 400 mm na połączenia złączkami zaciskowymi (wg zestawienia) | m | 154 | 0 | 0
19.4 | D-06.02.01 | Ręczne zasypanie rur polietylenowych piaskiem | m3 | 77.6 | 0 | 0
20. | ODWODNIENIE - STYDZIENKI ŚCIEKOWE WPUSTOWE WRAZ Z PRZYKANALIKAMI - CPV 45232452-5
20.1 | D-03.02.01, D-04.06.01b | Podłoża grub. 10 cm z chudego betonu pod studzienkami ściekowymi | m2 | 3.85 | 0 | 0
20.2 | D-03.02.01, D-04.04.01 | Podłoża żwirowe o grub. 20 cm pod pierścieniami odciążającymi | m2 | 13.82 | 0 | 0
20.3 | D-03.02.01 | Studzienki ściekowe z gotowych elementów betonowe o śr. 500 mm z osadnikiem bez syfonu | stud | 10 | 0 | 0
20.4 | D-03.02.01, D-04.04.01 | Kanały rurowe - podłoża z materiałów sypkich (pospółki) o grub. 10 cm - pod przykanalikami | m2 | 15 | 0 | 0
20.5 | D-03.02.01 | Ułożenie w gotowym wykopie na podsypce rur ochronnych przykanalików - rury stalowe o złączach spawanych o śr. zewn. 273/8,8 mm | m | 77 | 0 | 0
20.6 | D-03.02.01 | Przykanaliki ułożone w rurach stalowych- rurociągi o średnicy zewnętrznej 160 mm z polietylenu niskociśnieniowego PE łączone metodą zgrzewania | m | 77 | 0 | 0
20.7 | D-05.03.27 | Umocnienie skarp i dna rowu ziemnego przy wylocie przykanalików płytami ażurowymi EKO na podsypce cem.-piask. z wyp. spoin zapr. cem. | m2 | 44 | 0 | 0
21. | UTWARDZENIE POBOCZY - CPV 45233142-6
21.1 | D-04.04.00, D-04.04.02 | Wyrównanie istniejących poboczy tłuczniem kamiennym zagęszczanym mechanicznie o grub. 10 cm | m2 | 618.3 | 0 | 0
22. | OZNAKOWANIE POZIOME - CPV 45233142-6
22.1 | D-07.01.01 | Oznakowanie poziome nawierzchni bitumicznych cienkowarstwowe linie segregacyjne i krawędziowe (wg projektu stałej organizacji ruchu) | m2 | 205 | 0 | 0
23. | OZNAKOWANIE PIONOWE- CPV 45233142-6
23.1 | D-07.02.01 | Ustawienie słupków z rur stalowych d=70 mm dla znaków drogowych | szt | 20 | 0 | 0
23.2 | D-07.02.01 | Przymocowanie do gotowych słupków znaków drogowych wg projektu stałej organizacji ruchu | szt | 22 | 0 | 0
24 | ROBOTY WYKOŃCZENIOWE - TRAWNIKI - CPV 45112710-5
24.1 | D-09.01.01 | Rozścielenie ziemi urodzajnej ręcznie z transportem taczkami na terenie płaskim - grubość warstwy humusu 5 cm. | m3 | 5 | 0 | 0
25. | RURY OCHRONNE - CPV 45232300-5
25.1 | D-10.09.01 | Zabezpieczenie sieci energetycznej rurami osłonowymi | m | 12 | 0 | 0
25.2 | D-10.09.01 | Zabezpieczenie sieci teletechnicznej rurami osłonowymi | m | 9 | 0 | 0
Wartość kosztorysowa robót bez podatku VAT | [5 empty] | 0
Podatek VAT | [5 empty] | 0
Ogółem wartość kosztorysowa robót | [5 empty] | 0
…………………………………………………………
(podpis i pieczęć upełnomocnionego przedstawiciela Wykonawcy)