## Kosztorys
Formularz 2.2. do SIWZ
KOSZTORYS OFERTOWY PODSTAWOWY
Przebudowa drogi powiatowej nr 3531W Kuczki - Kazimierówka - Skaryszew (I Etap)
od km 0+013,5 do km 3+680 odcinek długości 3 666,5 m
Numer | Nr spec. | Opis | Jm | Ilość | Cena jedn. | Wartość
1 | D-01.00.00 | ROBOTY PRZYGOTOWACZE
1.1 | D-01.01.01 | Odtworzenie trasy i punktów wysokościowych
1.1.1 |  | Roboty pomiarowe przy liniowych robotach ziemnych, trasa dróg w terenie równinnym inwentaryzacja powykonawcza | km | 3.67 | 0 | 0
1.2 | D-01.02.02 | Zdjęcie warstwy humusu lub /i darniny/
1.2.1 |  | Usunięcie warstwy ziemi urodzajnej (humus) , grubość warstwy do 15·cm | m2 | 26209.4 | 0 | 0
1.3 | D-01.02.01a | Ochrona istniejących drzew w okresie budowy drogi
1.3.1 |  | Zabezpieczenie drzew na okres wykonywania robót ziemnych, średnica ponad 30·cm | szt | 13 | 0 | 0
1.4 | D-01.02.01 | Usunięcie drzew lub krzaków
1.4.1 | D-01.02.01 | Ścinanie drzew piłą mechaniczną, Fi·16-25·cm wraz z karczowaniem pni i odwozem poza teren budowy | szt | 2 | 0 | 0
1.4.2 | D-01.02.01 | Ścinanie drzew piłą mechaniczną, Fi·26-35·cm wraz z karczowaniem pni i odwozem poza teren budowy | szt | 9 | 0 | 0
1.4.3 | D-01.02.01 | Ścinanie drzew piłą mechaniczną, Fi·36-45·cm wraz z karczowaniem pni i odwozem poza teren budowy | szt | 6 | 0 | 0
1.4.4 | D-01.02.01 | Ścinanie drzew piłą mechaniczną, Fi·46-55·cm wraz z karczowaniem pni i odwozem poza teren budowy | szt | 1 | 0 | 0
1.4.5 | D-01.02.01 | Ścinanie drzew piłą mechaniczną, Fi·56-65·cm wraz z karczowaniem pni i odwozem poza teren budowy | szt | 1 | 0 | 0
1.4.6 | D-01.02.01 | Ścinanie drzew piłą mechaniczną, ponad Fi·75·cm wraz z karczowaniem pni i odwozem poza teren budowy | szt | 0 | 0 | 0
1.4.7 | D-01.02.01 | Mechaniczne karczowanie, krzaki i podszycia średniej gęstośc z transportem poza teren budowy | m2 | 15 | 0 | 0
1.5 | D-01.02.04 | Rozbiórki elementów dróg, ogrodzeń i przepustów
1.5.1 | D-01.02.04 | Rozebranie chodników, wysepek przystankowych i przejść dla pieszych, płyty betonowe 50x50x7·cm na podsypce piaskowej z wywiezieniem gruzu poza teren budowy | m2 | 120 | 0 | 0
1.5.2 | D-01.02.04 | Rozebranie nawierzchni z kostki kamiennej rzędowej, na podsypce cementowo-piaskowej, mechanicznie, kostka 18·cm | m2 | 220 | 0 | 0
1.5.3 | D-01.02.04 | Rozebranie krawężników, betonowych 20x30·cm na podsypce cementowo-piaskowej wraz z rozebraniem ławy betonowej z wywiezieniem gruzu poza teren budowy | m | 233 | 0 | 0
1.5.4 | D-01.02.04 | Rozebranie krawężników wtopionych i obrzeży trawnikowych, obrzeża 8x30·cm na podsypce piaskowej | m | 80 | 0 | 0
1.5.5 | D-01.02.04 | Rozebranie przepustów rurowych, rury betonowe Fi·40·cm | m | 496 | 0 | 0
1.5.6 | D-01.02.04 | Rozebranie przepustów rurowych, rury betonowe Fi·50·cm | m | 26 | 0 | 0
1.5.7 | D-01.02.04 | Rozebranie przepustów rurowych, ścianki czołowe i ławy betonowe | m3 | 31.05 | 0 | 0
1.5.8 | D-01.02.04 | Zdjęcie tablic znaków drogowych, znaki zakazu, nakazu, ostrzegawcze, informacyjne | szt | 48 | 0 | 0
1.5.9 | D-01.02.04 | Rozebranie słupków do znaków | szt | 34 | 0 | 0
1.5.10 | D-01.02.04 | Rozebranie nawierzchni z mieszanek mineralno-bitumicznych, mechanicznie, grubość nawierzchni do 10cm z wywiezieniem gruzu poza teren budowy | m2 | 70 | 0 | 0
1.5.11 | D-01.02.04 | Rozebranie nawierzchni z kostki kamiennej nieregularnej, na podsypce cementowo-piaskowej, wysokość kostki 10·cm | m2 | 70 | 0 | 0
1.5.12 | D-01.02.04 | Rozebranie nawierzchni, z tłucznia mechanicznie, grubość nawierzchni do 30 cm z wywiezieniem gruzu poza teren budowy | m2 | 70 | 0 | 0
1.5.13 | D-01.02.04 | Rozebranie nawierzchni z kostki brukowej betonowej, na podsypce cementowo-piaskowej, mechanicznie, wysokość kostki 8·cm | m2 | 503 | 0 | 0
1.5.14 | D-01.02.04 | Rozebranie nawierzchni z mieszanek mineralno-bitumicznych, mechanicznie, grubość nawierzchni 10·cm z wywiezieniem gruzu poza teren budowy | m2 | 106 | 0 | 0
1.5.15 | D-01.02.04 | Rozebranie nawierzchni, z betonu, mechaniczne, grubość nawierzchni 15cm z wywiezieniem gruzu poza teren budowy | m2 | 296 | 0 | 0
1.5.16 | D-01.02.04 | Rozebranie nawierzchni, z tłucznia mechanicznie, grubość nawierzchni 20 cm z wywiezieniem gruzu poza teren budowy | m2 | 187 | 0 | 0
1.5.17 | D-01.02.04 | Rozebranie nawierzchni, z brukowca mechanicznie, wysokość brukowca 13-17·cm z wywiezieniem gruzu poza teren budowy | m2 | 20107.5 | 0 | 0
1.5.18 | D-01.02.04 | Rozebranie umocnień rowu w rejonie zjadów indywidulanych w postaci płyt ażurowych lub narzutu kamiennego z wywiezieniem gruzu poza teren budowy | m2 | 15 | 0 | 0
1.5.19 | D-01.02.04 | Ogrodzenie z siatki na linkach - rozebranie | m | 83 | 0 | 0
1.5.20 | D-01.02.04 | Rozebranie podmurówki betonowej pod ogrodzenia z wywiezieniem gruzu poza teren budowy | m3 | 7.47 | 0 | 0
1.6 | D-05.03.11 | Recykling
1.6.1 |  | Frezowanie nawierzchni asfaltowych na zimno, frezowanie na głębokości 8·cm z transportem urobku poza teren budowy | m2 | 20107.5 | 0 | 0
2 | D-02.00.00 | ROBOTY ZIEMNE
2.1 | D-02.01.01 | Wykonanie wykopów w gruntach I -V kat.
2.1.1 |  | Roboty ziemne z transportem urobku w obrębie lub poza terenem budowy | m3 | 1070.7 | 0 | 0
2.2 | D-02.03.01 | Wykonanie nasypów
2.2.1 |  | Formowanie i zagęszczanie nasypów | m3 | 5270.7 | 0 | 0
3 | D-03.00.00 | ODWODNIENIE KORPUSU DROGOWEGO
3.1 | D-03.02.01 | Kanalizacja deszczowa - Roboty ziemne - wykopy
3.1.2 |  | Wykopy oraz przekopy wykonywane na odkład głębokość do 3·m, kategoria gruntu III-IV wraz z dokopem ręcznym | m3 | 5003.11 | 0 | 0
3.1.3 |  | Umocnienie ścian wykopów wraz z rozbiórką umocnienie ażurowe w gruncie kategorii III-IV, głębokość do 3·m | m2 | 6376.56 | 0 | 0
3.2 | D-03.02.01 | Kanalizacja deszczowa - Roboty montażowe
3.2.1 |  | Podłoża pod kanały i obiekty z materiałów sypkich, grubość 20·cm | m3 | 565.75 | 0 | 0
3.2.2 |  | Kanały z rur typu HDPE DN315 zgrzewane doczołowo | m | 108.06 | 0 | 0
3.2.3 |  | Kanały z rur typu HDPE DN400 zgrzewane doczołowo | m | 797.4 | 0 | 0
3.2.4 |  | Kanały z rur typu HDPE DN500 zgrzewane doczołowo | m | 284.42 | 0 | 0
3.2.5 |  | Kanały z rur typu HDPE DN600 zgrzewane doczołowo | m | 715.78 | 0 | 0
3.2.6 |  | Podłoża i obsypki z kruszyw naturalnych dowiezionych, piasek | m3 | 1871.7 | 0 | 0
3.3 | D-03.02.01 | Kanalizacja deszczowa - Studzienki rewizyjne
3.3.1 |  | Podłoża pod kanały i obiekty z materiałów sypkich, grubość 15·cm | m3 | 29.52 | 0 | 0
3.3.2 |  | Montaż studni rewizyjnych z kręgów betonowych fi1200 w gotowych wykopach o gł. 3 m | szt | 91 | 0 | 0
3.3.3 |  | Montaż studni wlotowo osadnikowych 1500x1500 wylewanych na mokro z włazem typu ciężkiego | szt | 5 | 0 | 0
3.3.4 |  | Montaż studni rewizyjnych z kręgów betonowych fi1200 w gotowych wykopach o gł. 3 m z metrowym osadnikiem | szt | 4 | 0 | 0
3.3.5 |  | Studnie kanalizacyjne systemowe, wyposażenie studni prefabrykowanej (pokrywa nadstudzienna 1000/600mm, właz żeliwny klasy D) | kpl | 78 | 0 | 0
3.3.6 |  | Studnie kanalizacyjne systemowe, wyposażenie studni prefabrykowanej (pierścień i płyta odciążająca, właz żeliwny klasy D) | kpl | 13 | 0 | 0
3.4 | D-03.02.01 | Kanalizacja deszczowa - Roboty ziemne - zasypy
3.4.1 |  | Zasypanie wraz z zagęszczeniem wykopów fundamentowych podłużnych, punktowych, rowów, wykopów obiektowych- grubość w stanie sypkim 30·cm | m3 | 1871.7 | 0 | 0
3.4.2 |  | Roboty ziemnei z transportem urobku w ziemi uprzednio zmagazynowanej w hałdach, , grunt kategorii I-III, | m3 | 2063.54 | 0 | 0
3.5 | D-03.02.01 | Studzienki wodościekowe - Roboty ziemne - wykopy pod studzienki
3.5.1 |  | Wykopy oraz przekopy wykonywane na odkład , głębokość do 3·m, kategoria gruntu III-IV wraz z dokopem ręcznym | m3 | 227.47 | 0 | 0
3.5.2 |  | Umocnienie ścian wykopów wraz z rozbiórką , umocnienie ażurowe w gruncie kategorii III-IV, głębokość do 3·m | m2 | 227.47 | 0 | 0
3.6 | D-03.02.01 | Studzienki wodościekowe - Roboty montażowe
3.6.1 |  | Podłoża pod kanały i obiekty z materiałów sypkich, grubość 15·cm | m3 | 17.25 | 0 | 0
3.6.2 |  | Studzienki ściekowe uliczne z w wpustem płaskim, Fi·500·mm, z osadnikiem bez syfonu | szt | 115 | 0 | 0
3.6.3 |  | Przebicie otworów w elementach z betonu o powierzchni do 0,05·m2, beton żwirowy, grubość do 20·cm | szt | 115 | 0 | 0
3.6.4 |  | Przejście przez ściany komór tulejami stalowymi "PS" przy grubości ściany 20·cm, otwór Fi·210·mm | szt | 115 | 0 | 0
3.7 | D-03.02.01 | Studzienki wodościekowe - Roboty ziemne wykopy pod przykanaliki
3.7.1 |  | Wykopy oraz przekopy wykonywane na odkład, głębokość do 3·m, kategoria gruntu III-IV wraz z wykonaniem dokopów ręcznych | m3 | 288.95 | 0 | 0
3.7.2 |  | Umocnienie ścian wykopów wraz z rozbiórką , umocnienie ażurowe w gruncie kategorii III-IV, głębokość do 3·m | m | 963.19 | 0 | 0
3.8 | D-03.02.01 | Studzienki wodościekowe - Roboty montażowe
3.8.1 |  | Podłoża pod kanały i obiekty z materiałów sypkich, grubość 15·cm | m3 | 73.96 | 0 | 0
3.8.2 |  | Kanały z rur typu PVC, Fi·200·mm | m | 426.45 | 0 | 0
3.8.3 |  | Podłoża i obsypki z kruszyw naturalnych dowiezionych, piasek | m3 | 73.96 | 0 | 0
3.8.4 |  | Ułożenie rur osłonowych stalowych Fi·355·mm ścianka min 5mm (przykanliki pod drogą o przykryciu mniejszym niż 60cm) | m | 56.65 | 0 | 0
3.9 | D-03.02.01 | Studzienki wodościekowe - Roboty ziemne zasypy
3.9.1 |  | Zasypanie i zagęszczenia wykopów fundamentowych podłużnych, punktowych, rowów, wykopów obiektowych,grubość w stanie luźnym 30·cm, kategoria gruntu III-IV | m3 | 316.88 | 0 | 0
3.9.2 |  | Roboty ziemne z transportem urobku w ziemi uprzednio zmagazynowanej w hałdach, | m3 | 199.55 | 0 | 0
3.10 | D-03.02.01 | Studzienki wodościkowe - Wyloty kanalizacji
3.10.1 |  | Wykonanie ubezpieczenia płytami ażurowymi typu "Krata", płyty 90x60x10 cm | m2 | 8 | 0 | 0
3.10.2 |  | Umocnienie dna cieku i skarpy umocnieniem kamieniem naturalnym - kamień na zaprawie na podsypce piaskowej | m2 | 5 | 0 | 0
3.11 | D-03.02.01 | Przepusty wraz z umocnieniem - Odowdnienie korpusu drogowego
3.11.1 |  | Ułożenie przepustu DN4000 | m | 10 | 0 | 0
3.11.2 |  | Ułożenie przepustu DN600 | m | 10 | 0 | 0
3.12 | D-03.02.01 | Przepusty wraz z umocnieniem - Fundamentowanie
3.12.1 |  | Wykopy fundamentowe bez umocnienia wraz z wywozem poza teren budowy (wykop pod ściankę czołową i przepust | m3 | 45.6 | 0 | 0
3.12.2 |  | Wykonanie zasypki konstrukcyjnej o wskaźniku zagęszczenia Is=1,0 (zasypka z kruszywa 0-32) | m3 | 29.15 | 0 | 0
3.13 | D-03.02.01 | Przepusty wraz z umocnieniem - Zbrojenie
3.13.1 |  | Zbrojenie betonu stalą klasy A-IIIN | kg | 384.93 | 0 | 0
3.14 | D-03.02.01 | Przepusty wraz z umocnieniem - Beton
3.14.1 |  | Beton fundamentów w deskowaniu C30/37 | m3 | 3.9 | 0 | 0
3.14.2 |  | Beton fundamentów w deskowaniu C20/25 | m3 | 1.2 | 0 | 0
3.15 | D-03.02.01 | Przepusty wraz z umocnieniem - Izolacje nawierzchiowe
3.15.1 |  | Izolacje cienkie- dwukrotne smarowanie powierzchni betonowych roztworem asfaltowym | m2 | 19.7 | 0 | 0
3.16 | D-03.02.01 | Przepusty wraz z umocnieniem - Inne roboty mostowe
3.16.1 |  | Umocnienie rowów płytami ażurowymi | m2 | 90 | 0 | 0
4 | D-04.00.00 | PODBUDOWY
4.1 | D-04.01.01 | Koryto wraz z profilowaniem i zagęszczeniem podłoża
4.1.1 |  | Koryta wykonywane na poszerzeniach, na jezdniach, grunt kategorii II-IV, głębokość 65,0·cm | m2 | 7573.5 | 0 | 0
4.2 | D-04.04.01 | Podbudowa z kruszywa łamanego stabilizowanego cementem
4.2.1 |  | Podbudowy z kruszywa naturalnego z domieszkami ulepszającymi, warstwa górna, cement 3%, grubość warstwy po zagęszczeniu 15 cm (zjazdy) | m2 | 1169 | 0 | 0
4.2.2 |  | Podbudowy z kruszywa naturalnego z domieszkami ulepszającymi, warstwa górna, cement 3%, grubość warstwy po zagęszczeniu 10 cm (chodnik) | m2 | 3956 | 0 | 0
4.3 | D-04.04.01 | Podbudowa z mieszanek niezwiązanych
4.3.1 |  | Podbudowy z kruszyw, tłuczeń, warstwa dolna, grubość warstwy po zagęszczeniu 30 cm | m2 | 7573.5 | 0 | 0
4.4 | D-04.10.01 | Podbudowa z mieszanek mineralno - cementowo - emulsyjnej
4.4.1 |  | Podbudowa z mieszanki mineralno - cementowo - emulsyjnej (MCE) gr 30cm | m2 | 24800 | 0 | 0
5 | D-05.00.00 | NAWIERZCHNIE 45200000-9 45233000-9
5.1 | D-05.01.04a | Nawierzchnia z mieszanki kruszywa niezwiązanego
5.1.1 | D-05.01.04a | Nawierzchnie tłuczniowe, warstwa jezdni górna,, grubość warstwy po zagęszczeniu 15 cm | m2 | 855 | 0 | 0
5.2 | D-05.03.23 | Nawierzchnia z kostki brukowej betonowej
5.2.1 |  | Nawierzchnie z kostki brukowej betonowej, grubość 8·cm, na podsypce cementowo-piaskowej, kostka kolorowa | m2 | 957 | 0 | 0
5.3 | D-05.03.01 | Nawierzchnia z kostki kamiennej
5.3.1 |  | Nawierzchnie z kostki kamiennej na podsypce cementowo-piaskowej, kostka nieregularna o wysokości 10·cm | m2 | 21 | 0 | 0
5.4 | D-05.03.05 | Nawierzchnia z betonu asfaltowego
5.4.1 | D-05.03.05 | Nawierzchnie z betonu asfaltowego AC 16 W, warstwa asfaltowa wiążąca, grubości 8 cm wraz z oczyszczeniem i skropieniem | m2 | 24067 | 0 | 0
5.4.2 | D-05.03.05 | Nawierzchnie z betonu asfaltowego AC 11 S, warstwa asfaltowa ścieralna, grubości 5 cm wraz z oczyszczeniem i skropieniem | m2 | 212 | 0 | 0
5.4.3 | D-05.03.05 | Nawierzchnie z betonu asfaltowego AC 11 S, warstwa asfaltowa ścieralna, grubości 4 cm wraz z oczyszczeniem i skropieniem | m2 | 23774 | 0 | 0
6 | D-06.00.00 | ROBOTY WYKOŃCZENIOWE 45200000-9 45233000-9
6.1 | D-06.01.01 | Umocnienie skarp, rowów i ścieków
6.1.1 |  | Humusowanie i obsianie skarp, przy grubości warstwy humusu 10·cm | m2 | 13047 | 0 | 0
6.1.2 |  | Wykonanie ubezpieczenia płytami ażurowymi typu "Krata", płyty 90x60x10·cm | m2 | 754 | 0 | 0
6.2 | D-06.02.01a | Przepust z rur polietylenowych spiralnie karbowanych pod zjazdami
6.2.1 |  | Przepusty rurowe pod zjazdami, rury z tworzyw sztucznych Fi·40·cm | m | 143 | 0 | 0
6.2.2 |  | Przepusty rurowe pod zjazdami, ławy fundamentowe z kruszywa | m3 | 17 | 0 | 0
6.2.3 |  | Przepusty rurowe pod zjazdami, ścianki czołowe dla rur Fi 40·cm | szt | 32 | 0 | 0
6.3 | D-06.03.01 | Ścinanie i uzupełnianie poboczy
6.3.1 |  | Nawierzchnie z kruszywa łamanego 0/31,5, grubość warstwy po uwałowaniu 15 cm | m2 | 5528 | 0 | 0
7 | D-07.00.00 | OZNAKOWANIE DRÓG I URZĄDZENIA BEZPIECZEŃSTWA RUCHU
7.1 | D-07.01.01 | Oznakowanie poziome
7.1.1 |  | Oznakowanie poziome jezdni farbą chlorokauczukową, linie segregacyjne i krawędziowe malowane mechanicznie zgodnie z projektem stałej organizacji ruchu | m2 | 967.07 | 0 | 0
7.1.2 |  | Oznakowanie poziome jezdni farbą chlorokauczukową, linie na skrzyżowaniach i przejściach dla pieszych malowane mechanicznie zgodnie z projektem stałej organizacji ruchu | m2 | 129.54 | 0 | 0
7.2 | D-07.02.01 | Oznakowanie pionowe
7.2.1 |  | Słupki do znaków drogowych, z rur stalowych, Fi·70·mm | szt | 54 | 0 | 0
7.2.2 |  | Przymocowanie tablic znaków drogowych, znaki zakazu, nakazu, ostrzegawcze, informacyjne, | szt | 70 | 0 | 0
7.3 | D-07.05.01 | Bariery ochronne stalowe
7.3.1 |  | Balustrada U-11a | m | 8 | 0 | 0
7.3.2 |  | Bariera U-14a z pochwytem | m | 44 | 0 | 0
7.3.3 |  | Bariera U-14a | m | 136 | 0 | 0
8 | D-08.00.00 | ELEMENTY ULIC 45233000-9
8.1 | D-08.01.01 | Krawężniki betonowe
8.1.1 |  | Krawężniki betonowe, wystające 20x30·cm na podsypce piaskowej wraz z wykonaniem ławy z betonu klasy C12/15 | m | 2552 | 0 | 0
8.2 | D-08.02.02 | Chodnik z brukowej kostki betonowej
8.2.1 |  | Nawierzchnie z kostki brukowej betonowej, grubość 6·cm, na podsypce cementowo-piaskowej, kostka szara | m2 | 4000 | 0 | 0
8.3 | D-08.03.01 | Betonowe obrzeża chodnikowe
8.3.1 |  | Obrzeża betonowe, 30x8·cm na podsypce cementowo-piaskowej z wypełnieniem spoin zaprawą cementową wraz z wykonaniem ławy z oporem | m | 2218 | 0 | 0
8.4 | D-08.05.01 | Ścieki z prefabrykowanych elementów betonowych
8.4.1 |  | Ścieki z elementów betonowych, typu korytko na podsypce cementowo-piaskowej, grubość prefabrykatów 15·cm na ławie z betonu klasy C12/15 | m | 363 | 0 | 0
8.4.2 |  | Ścieki z elementów betonowych, typu mulda na podsypce cementowo-piaskowej i na ławie z betonu klasy C12/15 | m | 718 | 0 | 0
8.4.3 |  | Ścieki uliczne z kostki kamiennej, kostka nieregularna 10·cm na podsypce piaskowej, 2 rzędy kostki w ścieku | m | 2624 | 0 | 0
8.4.4 |  | Nakrywka w postaci kraty z płaskowników stalowych o oczkach 3x3cm na ściekach betonowych w rejonie zjazdów | mb | 150 | 0 | 0
9 |  | INNE ROBOTY
9.1 |  | Elementy małej architektury
9.1.1 |  | Cokoły z fundamentami, cokoły betonowe 0,20x0,30·m, fundament 0,20x0,80·m | m | 6.96 | 0 | 0
9.1.2 |  | Ogrodzenie panelowe na słupkach stalowych obsadzonych w gniazdach cokołów (rozstaw słupków co 2,5·m), wysokość elementu do 2·m, słupki z rur stalowych | m | 83 | 0 | 0
9.2 | D-09.01.01 | Regulacja pionowa studzienek
9.2.1 |  | Regulacja pionowa studzienek dla urządzeń podziemnych, studzienki telefoniczne | szt | 5 | 0 | 0
9.2.2 |  | Regulacja pionowa studzienek dla urządzeń podziemnych, zawory wodociągowe i gazowe | szt | 4 | 0 | 0
9.3 | D-09.01.01 | Przepusty drogowe
9.3.1 |  | Oczyszczanie przepustów z namułu | m | 80 | 0 | 0
9.3.2 |  | Remonty obiektów z betonu, beton w jednym miejscu 0,3-0,5·m3 | m3 | 5 | 0 | 0
LIKWIDACJA KOLIZJI - BRANŻA ELEKTRYCZNA
10 |  | Przebudowa linii napowietrzno - kablowej oświetlenia ulicznego
10.1 | KNNR 9/1005/3 | Oprawy oświetlenia zewnętrznego, demontaż na trzpieniu słupa lub wysięgnika (do ponownego montażu) | kpl | 6 | 0 | 0
10.2 | KNNR 9/1002/6 | Wysięgniki rurowe, demontaż wysięgnika mocowanego na słupie lub ścianie, ciężar do 30·kg (do ponownego montażu) | szt. | 6 | 0 | 0
10.3 | KNNR 5/717/2 (1) | ANALOGIA - Demontaż kabli ze słupów bet., bezpośrednio ze słupa, masa do 1,0 kg/m (do ponownego montażu) | m | 6 | 0 | 0
10.4 | KNNR 5/717/6 (1) | ANALOGIA - Demontaż kabli ze słupów bet., w rurach osłonowych mocowanych na słupie, masa do 1,0 kg/m (do ponownego montażu) | m | 3 | 0 | 0
10.5 | KNNR 5/905/1 | ANALOGIA - Demontaż przewodów izolowanych typu AsXSn linii napiwietrznej (do ponownego montażu) | km | 0.16 | 0 | 0
10.6 | KNNR 9/801/8 | Kable wielożyłowe układane w ziemi, demontaż kabla do 2,0·kg/m, kategoria gruntu III-IV (do ponownego montażu) | m | 130 | 0 | 0
10.7 | KNNR 9/1001/8 | Słupy oświetleniowe, demontaż słupa, masa do 300·kg (do ponownego montażu) | słup | 2 | 0 | 0
10.8 | KNNR 9/901/8 | ANALOGIA - demontaż słupa wirowanego pojedynczego (do ponownego montażu) | szt. | 1 | 0 | 0
10.9 | KNNR 9/901/8 | Słupy żelbetowe linii NN, demontaż słupa pojedynczego z ustrojami (do ponownego montażu) | szt. | 3 | 0 | 0
10.10 | KNNR 5/1001/2 (2) | Montaż i stawianie słupów oświetleniowych, słup do 300·kg, żelbetowy (słup z demontażu) | szt. | 2 | 0 | 0
10.11 | KNNR 5/901/2 (2) | Montaż i stawianie słupów linii napowietrznej nn, słup pojedynczy z ustojami, koparka 0,25m3 (słup z demontażu) | słup | 3 | 0 | 0
10.12 | KNNR 5/903/1 (2) | Montaż i stawianie słupów linii napowietrznej NN z żerdzi wirowanych, słup pojedynczy do 10,5·m, żerdź E-10.5 (słup z demontażu) | słup | 1 | 0 | 0
10.13 | KNNR 5/905/1 | Montaż przewodów izolowanych linii napowietrznej NN typu AsXSn lub podobnych (przewód z demontażu) | km | 0.16 | 0 | 0
10.14 | KNNR 5/701/2 | Kopanie rowów dla kabli, ręcznie, grunt kategorii III | m3 | 20 | 0 | 0
10.15 | KNNR 5/701/5 | Kopanie rowów dla kabli, mechanicznie, grunt kategorii III-IV | m3 | 20 | 0 | 0
10.16 | KNNR 5/706/1 | Nasypanie warstwy piasku na dnie rowu kablowego, szerokość do 0,4·m | m | 260 | 0 | 0
10.17 | KNNR 5/707/2 (1) | Układanie kabli w rowach kablowych - ręcznie, kabel do 1,0·kg/m, przykrycie folią | m | 130 | 0 | 0
10.18 | KNNR 5/702/2 | Zasypanie rowów dla kabli, ręcznie, grunt kategorii III | m3 | 20 | 0 | 0
10.19 | KNNR 5/702/5 | Zasypanie rowów dla kabli, mechanicznie, grunt kategorii III-IV | m3 | 20 | 0 | 0
10.20 | KNNR 5/1002/1 | Montaż wysięgników rurowych i przewieszek z lin stalowych, na słupie, wysięgnik do 15·kg (wysięgniki z demontażu) | szt. | 6 | 0 | 0
10.21 | KNNR 5/1004/2 | Montaż opraw oświetlenia zewnętrznego, na wysięgniku (oprawy z demontażu) | szt. | 6 | 0 | 0
10.22 | KNNR 5/902/6 (2) | Montaż konstrukcji stalowych i osprzętu linii napowietrznej nn, bezpiecznik, z balkonu podnośnika | szt. | 3 | 0 | 0
10.23 | KNNR 5/1003/3 (1) | Montaż przewodów do opraw oświetleniowych, wciąganych w słupy, rury osłonowe i wysięgniki, wysokość latarń do 10·m, przewody 1-żyłowe | kpl | 4 | 0 | 0
10.24 | KNNR 5/1003/3 (2) | Montaż przewodów do opraw oświetleniowych, wciąganych w słupy, rury osłonowe i wysięgniki, wysokość latarń do 10·m, przewody kabelkowe | kpl | 2 | 0 | 0
10.25 | KNNR 5/717/2 (1) | Układanie kabli na słupach betonowych, bezpośrednio na słupie, masa do 1,0·kg/m, w uchwytach (kabel z demontażu) | m | 6 | 0 | 0
10.26 | KNNR 5/717/6 (1) | Układanie kabli na słupach betonowych, do rur osłonowych mocowanych na słupie, masa do 1,0·kg/m, w uchwytach (kabel i rura z demontażu) | m | 3 | 0 | 0
10.27 | KNNR 5/1301/2 | Sprawdzenie i pomiar obwodu elektrycznego nn, obwód 3-fazowy | pomiar | 1 | 0 | 0
10.28 | KNNR 5/1302/4 | Badanie linii kablowej średniego napięcia, niskiego napięcia i sterowniczej, kabel n.n., 5-żyłowy | odcinek | 3 | 0 | 0
10.29 | Kalkulacja indywidualna | Wyłączenie linii i dopuszczenia do robót | kpl | 1 | 0 | 0
11 |  | LIKWIDACJA KOLIZJI - BRANŻA WODOCIĄGOWA
| Element | Roboty ziemne - wykopy 45110000-1
11.1 | KNNR 1/113/1 | Usunięcie warstwy ziemi urodzajnej (humusu) , grubość warstwy do 15˙cm | m2 | 393 | 0 | 0
11.2 | KNNR 1/210/3 (1) | Wykopy oraz przekopy wykonywane na odkład głębokość do 3˙m, kategoria gruntu III-IV wraz z dokopem wykonanym ręcznie | m3 | 412.65 | 0 | 0
11.3 | KNNR 1/313/4 | Umocnienie ścian wykopów wraz z rozbiórką w gruntach suchych, szerokość do 1˙m, umocnienie ażurowe w gruncie kategorii III-IV, głębokość do 3˙m | m2 | 917 | 0 | 0
| Element | Kody CPV: 45231300-8 Roboty budowlane w zakresie budowy wodociągów Roboty montażowe
11.4 | KNNR 4/1411/2 | Podłoża pod kanały i obiekty z materiałów sypkich, grubość 15˙cm | m3 | 35.37 | 0 | 0
11.5 | KNNR 4/1009/1 (1) | Montaż rurociągów z rur polietylenowych (PE 100 SDR11), Fi˙40x3,7mm Przyłącz W3 Przyłącz W7 | m | 3 | 0 | 0
11.6 | KNNR 4/1009/3 (1) | Montaż rurociągów z rur polietylenowych (PE 100 SDR11), Fi˙90x8,2˙mm Hydrant naziemny W4 i W5 | m | 2 | 0 | 0
11.7 | KNNR 4/1009/3 (1) | Montaż rurociągów z rur polietylenowych (PE 100 SDR11), Fi˙110mm Hydrant naziemny W4 i W5 | m | 262 | 0 | 0
11.8 | KNNR 4/1010/3 (1) | Połączenie rur polietylenowych, ciśnieniowych PE, PEHD metodą zgrzewania czołowego, Fi 90˙mm | złącze | 6 | 0 | 0
11.9 | KNNR 4/1010/3 (1) | Połączenie rur polietylenowych, ciśnieniowych PE, PEHD metodą zgrzewania czołowego, Fi 110˙mm | złącze | 38 | 0 | 0
11.10 | KNNR 4/1012/1 (5) | Montaż kształtek ciśnieniowych PE, PEHD o łączeniach zgrzewanych, Fi 90 mm, PE - trójnik 110/90mm | szt | 3 | 0 | 0
11.11 | KNNR 4/1105/2 | Zasuwy żeliwno sferoidalne kołnierzowe z obudową teleskopową i skrzynką uliczną, Fi˙80˙mm | kpl | 2 | 0 | 0
11.12 | KNNR 4/1119/3 | Hydranty pożarowe i zdroje uliczne, nadziemne Fi˙80˙mm | kpl | 2 | 0 | 0
11.13 | KNNR 4/1702/1 (2) | Nasady rurowe (opaski) montowane na istniejących rurociągach, rurociągi Fi˙110˙mm, Fi˙40˙mm | szt | 2 | 0 | 0
11.14 | KNNR 11/501/5 (1) | Obsypki z kruszyw naturalnych dowiezionych 15cm ponad wierzch rury, piasek | m3 | 56.46 | 0 | 0
11.15 | KNRW 219/102/1 | Oznakowanie trasy sieci taśmą koloru niebieskiego | m | 262 | 0 | 0
11.16 | KNRW 219/134/3 | Oznakowanie uzbrojenia, na słupku betonowym | kpl | 2 | 0 | 0
11.17 | KNNR 4/1606/1 | Próba wodna szczelności sieci wodociągowych z rur typu HOBAS, PCW, PVC, PE, PEHD, (rurociąg 200˙m) Dn˙90-110˙mm | próba | 2 | 0 | 0
11.18 | KNNR 4/1611/1 | Dezynfekcja rurociągów sieci wodociągowej (rurociąg 200m) Dn do 150mm | odcinek | 2 | 0 | 0
11.20 | KNNR 4/1612/1 | Jednokrotne płykanie sieci wodociągowej (rurociąg 200m) Dn do 150mm | odcinek | 2 | 0 | 0
| Element | Kody CPV: 45110000-1 Roboty ziemne - zasypy
11.21 | KNNR 1/214/5 (2) | Zasypanie wykopów wraz z zagęszczeniem grubość w stanie luźnym 25˙cm, kategoria gruntu III-IV | m3 | 428.67 | 0 | 0
11.22 | KNNR 1/526/1 | Rozścielenie ziemi urodzajnej (humusu), teren płaski | m3 | 58.95 | 0 | 0
11.23 | KNNR 1/206/2 (1) | Roboty ziemne z transportem urobku w ziemi uprzednio zmagazynowanej w hałdach, | m3 | 91.83 | 0 | 0
RAZEM WARTOŚĆ NETTO | [5 empty] | 0
RAZEM VAT | [5 empty] | 0
RAZEM WARTOŚĆ BRUTTO | [5 empty] | 0
…………………………………………………………
(podpis i pieczęć upełnomocnionego przedstawiciela Wykonawcy)