## Przedmiar robót
PRZEDMIAR ROBÓT
Przebudowa drogi powiatowej nr 3531W Kuczki - Kazimierówka - Skaryszew
km 0+628 - km 1+883 długości 1255.0 m
Numer | Nr spec. | Opis | Jm | Ilość
1 | D-01.00.00 | ROBOTY PRZYGOTOWACZE
1.1 | D-01.01.01 | Odtworzenie trasy i punktów wysokościowych
1.1.1 |  | Roboty pomiarowe przy liniowych robotach ziemnych, trasa dróg w terenie równinnym inwentaryzacja powykonawcza | km | 1.255
1.2 | D-01.02.02 | Zdjęcie warstwy humusu lub /i darniny/
1.2.1 |  | Usunięcie warstwy ziemi urodzajnej (humus), grubość warstwy do 15·cm | m2 | 3834
1.3 | D-01.02.01 | Usunięcie drzew lub krzaków
1.3.1 | D-01.02.01 | Mechaniczne karczowanie, krzaki i podszycia średniej gęstośc z transportem poza teren budowy | m2 | 15
1.4 | D-01.02.04 | Rozbiórki elementów dróg, ogrodzeń i przepustów
1.4.1 | D-01.02.04 | Rozebranie chodników, wysepek przystankowych i przejść dla pieszych, płyty betonowe 50x50x7·cm na podsypce piaskowej z wywiezieniem gruzu poza teren budowy | m2 | 120
1.4.2 | D-01.02.04 | Rozebranie nawierzchni z kostki kamiennej rzędowej, na podsypce cementowo-piaskowej, mechanicznie, kostka 18·cm | m2 | 220
1.4.3 | D-01.02.04 | Rozebranie krawężników, betonowych 20x30·cm na podsypce cementowo-piaskowej wraz z rozebraniem ławy betonowej z wywiezieniem gruzu poza teren budowy | m | 233
1.4.4 | D-01.02.04 | Rozebranie krawężników wtopionych i obrzeży trawnikowych, obrzeża 8x30·cm na podsypce piaskowej z wywiezieniem gruzu poza teren budowy | m | 80
1.4.5 | D-01.02.04 | Rozebranie przepustów rurowych, rury betonowe Fi·40·cm | m | 307
1.4.6 | D-01.02.04 | Rozebranie przepustów rurowych, ścianki czołowe i ławy betonowe | m3 | 19.5
1.4.7 | D-01.02.04 | Zdjęcie tablic znaków drogowych, znaki zakazu, nakazu, ostrzegawcze, informacyjne | szt | 19
1.4.8 | D-01.02.04 | Rozebranie słupków do znaków | szt | 15
1.4.9 | D-01.02.04 | Rozebranie nawierzchni z mieszanek mineralno-bitumicznych, mechanicznie, grubość nawierzchni do 10cm z wywiezieniem gruzu poza teren budowy | m2 | 70
1.4.10 | D-01.02.04 | Rozebranie nawierzchni z kostki kamiennej nieregularnej, na podsypce cementowo-piaskowej, ręcznie, wysokość kostki 10·cm | m2 | 70
1.4.11 | D-01.02.04 | Rozebranie nawierzchni, z tłucznia mechanicznie, grubość nawierzchni do 30 cm z wywiezieniem gruzu poza teren budowy | m2 | 70
1.4.12 | D-01.02.04 | Rozebranie nawierzchni z kostki brukowej betonowej, na podsypce cementowo-piaskowej, mechanicznie, wysokość kostki 8·cm | m2 | 274.5
1.4.13 | D-01.02.04 | Rozebranie nawierzchni z mieszanek mineralno-bitumicznych, mechanicznie, grubość nawierzchni 10·cm z wywiezieniem gruzu poza teren budowy | m2 | 106
1.4.14 | D-01.02.04 | Rozebranie nawierzchni, z betonu, mechaniczne, grubość nawierzchni 15cm z wywiezieniem gruzu poza teren budowy | m2 | 203
1.4.15 | D-01.02.04 | Rozebranie nawierzchni, z tłucznia mechanicznie, grubość nawierzchni 20 cm z wywiezieniem gruzu poza teren budowy | m2 | 77
1.4.16 | D-01.02.04 | Rozebranie nawierzchni, z brukowca mechanicznie, wysokość brukowca 13-17·cm z wywiezieniem gruzu poza teren budowy | m2 | 7555
1.4.17 | D-01.02.04 | Rozebranie umocnień rowu w rejonie zjadów indywidulanych w postaci płyt ażurowych lub narzutu kamiennego z wywiezieniem gruzu poza teren budowy | m2 | 12
1.4.18 | D-01.02.04 | Ogrodzenie z siatki na linkach - rozebranie | m | 83
1.4.19 | D-01.02.04 | Rozebranie podmurówki betonowej pod ogrodzenia z wywiezieniem gruzu poza teren budowy | m3 | 7.47
1.5 | D-05.03.11 | Recykling
1.5.1 |  | Frezowanie nawierzchni asfaltowych na zimno, frezowanie na głębokości 8·cm z transportem urobku poza teren budowy | m2 | 7555
2 | D-02.00.00 | ROBOTY ZIEMNE
2.1 | D-02.01.01 | Wykonanie wykopów w gruntach I -V kat.
2.1.1 |  | Roboty ziemne z transportem urobku w obrębie lub poza terenem budowy | m3 | 45.6
2.2 | D-02.03.01 | Wykonanie nasypów
2.2.1 |  | Formowanie i zagęszczanie nasypów | m3 | 1044.6
3 | D-03.00.00 | ODWODNIENIE KORPUSU DROGOWEGO
3.1 | D-03.02.01 | Kanalizacja deszczowa - Roboty ziemne - wykopy
3.1.1 |  | Roboty pomiarowe przy liniowych robotach ziemnych, trasa kanału w terenie równinnym inwentaryzacja powykonawcza | km | 1.245
3.1.2 |  | Wykopy oraz przekopy wykonywane na odkład głębokość do 3·m, kategoria gruntu III-IV wraz z dokopem ręcznym | m3 | 3677.54
3.1.3 |  | Umocnienie ścian wykopów wraz z rozbiórką umocnienie ażurowe w gruncie kategorii III-IV, głębokość do 3·m | m2 | 4558.93
3.2 | D-03.02.01 | Kanalizacja deszczowa - Roboty montażowe
3.2.1 |  | Podłoża pod kanały i obiekty z materiałów sypkich, grubość 20·cm | m3 | 359.01
3.2.2 |  | Kanały z rur typu HDPE DN400 zgrzewane doczołowo | m | 159.42
3.2.3 |  | Kanały z rur typu HDPE DN500 zgrzewane doczołowo | m | 284.42
3.2.4 |  | Kanały z rur typu HDPE DN600 zgrzewane doczołowo | m | 715.78
3.2.5 |  | Podłoża i obsypki z kruszyw naturalnych dowiezionych, piasek wraz z zagęszczeniem | m3 | 1250
3.2.6 |  | Próba szczelności kanałów rurowych- powietrzna metoda L, kanał Dn·400·mm | m | 159.42
3.2.7 |  | Próba szczelności kanałów rurowych- powietrzna metoda L, kanał Dn·500·mm | m | 284.42
3.2.8 |  | Próba szczelności kanałów rurowych- powietrzna metoda L, kanał Dn·600·mm | m | 715.78
3.3 | D-03.02.01 | Kanalizacja deszczowa - Studzienki rewizyjne
3.3.1 |  | Podłoża pod kanały i obiekty z materiałów sypkich, grubość 15·cm | m3 | 18.38
3.3.2 |  | Montaż studni rewizyjnych z kręgów betonowych fi1200 w gotowych wykopach o gł. 3 m | szt | 56
3.3.3 |  | Montaż studni wlotowo osadnikowych 1500x1500 wylewanych na mokro z włazem typu ciężkiego | szt | 3
3.3.4 |  | Montaż studni rewizyjnych z kręgów betonowych fi1200 w gotowych wykopach o gł. 3 m z metrowym osadnikiem | szt | 3
3.3.5 |  | Studnie kanalizacyjne systemowe, wyposażenie studni prefabrykowanej (pokrywa nadstudzienna 1000/600mm, właz żeliwny klasy D) | kpl | 44
3.3.6 |  | Studnie kanalizacyjne systemowe, wyposażenie studni prefabrykowanej (pierścień i płyta odciążająca, właz żeliwny klasy D) | kpl | 12
3.4 | D-03.02.01 | Kanalizacja deszczowa - Roboty ziemne - zasypy
3.4.1 |  | Zasypanie wraz z zagęszczeniem wykopów fundamentowych podłużnych, punktowych, rowów, wykopów obiektowych- grubość w stanie sypkim 30·cm | m3 | 1250
3.4.2 |  | Roboty ziemnei z transportem urobku w ziemi uprzednio zmagazynowanej w hałdach, , grunt kategorii I-III, | m3 | 1672.23
3.5 | D-03.02.01 | Studzienki wodościekowe - Roboty ziemne - wykopy pod studzienki
3.5.1 |  | Wykopy oraz przekopy wykonywane na odkład , głębokość do 3·m, kategoria gruntu III-IV wraz z dokopem ręcznym | m3 | 163.52
3.5.2 |  | Umocnienie ścian wykopów wraz z rozbiórką , umocnienie ażurowe w gruncie kategorii III-IV, głębokość do 3·m | m2 | 163.52
3.6 | D-03.02.01 | Studzienki wodościekowe - Roboty montażowe
3.6.1 |  | Podłoża pod kanały i obiekty z materiałów sypkich, grubość 15·cm | m3 | 12
3.6.2 |  | Studzienki ściekowe uliczne i podwórzowe w wpustem płaskim, Fi·500·mm, z osadnikiem bez syfonu | szt | 80
3.6.3 |  | Przebicie otworów w elementach z betonu o powierzchni do 0,05·m2, beton żwirowy, grubość do 20·cm | szt | 80
3.6.4 |  | Przejście przez ściany komór tulejami stalowymi "PS" przy grubości ściany 20·cm, otwór Fi·210·mm | szt | 80
3.7 | D-03.02.01 | Studzienki wodościekowe - Roboty ziemne wykopy pod przykanaliki
3.7.1 |  | Wykopy oraz przekopy wykonywane na odkład, głębokość do 3·m, kategoria gruntu III-IV wraz z wykonaniem dokopów ręcznych | m3 | 232.71
3.7.2 |  | Umocnienie ścian wykopów wraz z rozbiórką , umocnienie ażurowe w gruncie kategorii III-IV, głębokość do 3·m | m | 775.7
3.8 | D-03.02.01 | Studzienki wodościekowe - Roboty montażowe
3.8.1 |  | Podłoża pod kanały i obiekty z materiałów sypkich, grubość 15·cm | m3 | 25.32
3.8.2 |  | Kanały z rur typu PVC, Fi·200·mm | m | 330.2
3.8.3 |  | Podłoża i obsypki z kruszyw naturalnych dowiezionych, piasek | m3 | 56.27
3.8.4 |  | Ułożenie rur osłonowych stalowych Fi·355·mm ścianka min 5mm (przykanliki pod drogą o przykryciu mniejszym niż 60cm) | m | 52.45
3.9 | D-03.02.01 | Studzienki wodościekowe - Roboty ziemne zasypy
3.9.1 |  | Zasypanie i zagęszczenia wykopów fundamentowych podłużnych, punktowych, rowów, wykopów obiektowych,grubość w stanie luźnym 30·cm, kategoria gruntu III-IV | m3 | 247.51
3.9.2 |  | Roboty ziemne z transportem urobku w ziemi uprzednio zmagazynowanej w hałdach, | m3 | 148.72
3.10 | D-03.02.01 | Przepusty wraz z umocnieniem - Odowdnienie korpusu drogowego
3.10.1 |  | Ułożenie przepustu DN400 przepust P2 | m | 10
3.10.2 |  | Ułożenie przepustu DN600 przepust P4 | m | 10
3.11 | D-03.02.01 | Przepusty wraz z umocnieniem - Fundamentowanie
3.11.1 |  | Wykopy fundamentowe bez umocnienia wraz z wywozem poza teren budowy (wykop pod ściankę czołową i przepust | m3 | 45.6
3.11.2 |  | Wykonanie zasypki konstrukcyjnej o wskaźniku zagęszczenia Is=1,0 (zasypka z kruszywa 0-32) | m3 | 29.15
3.12 | D-03.02.01 | Przepusty wraz z umocnieniem - Zbrojenie
3.11.1 |  | Zbrojenie betonu stalą klasy A-IIIN | kg | 320.04
3.13 | D-03.02.01 | Przepusty wraz z umocnieniem - Beton
3.13.1 |  | Beton fundamentów w deskowaniu C30/37 | m3 | 3.1
3.13.2 |  | Beton fundamentów w deskowaniu C20/25 | m3 | 0.9
3.14 | D-03.02.01 | Przepusty wraz z umocnieniem - Izolacje nawierzchiowe
3.14.1 |  | Izolacje cienkie- dwukrotne smarowanie powierzchni betonowych roztworem asfaltowym | m2 | 19.7
3.15 | D-03.02.01 | Przepusty wraz z umocnieniem - Inne roboty mostowe
3.15.1 |  | Umocnienie rowów płytami ażurowymi | m2 | 90
4 | D-04.00.00 | PODBUDOWY
4.1 | D-04.01.01 | Koryto wraz z profilowaniem i zagęszczeniem podłoża
4.1.1 |  | Koryta wykonywane na poszerzeniach, na jezdniach, grunt kategorii II-IV, głębokość 65,0·cm | m2 | 3263
4.2 | D-04.04.01 | Podbudowa z kruszywa łamanego stabilizowanego cementem
4.2.1 |  | Podbudowy z kruszywa naturalnego z domieszkami ulepszającymi, warstwa górna, cement 3%, grubość warstwy po zagęszczeniu 15 cm | m2 | 711
4.2.2 |  | Podbudowy z kruszywa naturalnego z domieszkami ulepszającymi, warstwa górna, cement 3%, grubość warstwy po zagęszczeniu 10 cm | m2 | 2304.54
4.3 | D-04.04.01 | Podbudowa z mieszanek niezwiązanych
4.3.1 |  | Podbudowy z kruszyw, tłuczeń, warstwa dolna, grubość warstwy po zagęszczeniu 30 cm | m2 | 3263
4.4 | D-04.10.01 | Podbudowa z mieszanek mineralno - cementowo - emulsyjnej
4.4.1 |  | Podbudowa z mieszanki mineralno - cementowo - emulsyjnej (MCE) gr 30cm | m2 | 9161.4
5 | D-05.00.00 | NAWIERZCHNIE 45200000-9 45233000-9
5.1 | D-05.01.04a | Nawierzchnia z mieszanki kruszywa niezwiązanego
5.1.1 | D-05.01.04a | Nawierzchnie tłuczniowa, warstwa jezdni górna, grubość warstwy po zagęszczeniu 15 cm | m2 | 441.4
5.2 | D-05.03.23 | Nawierzchnia z kostki brukowej betonowej
5.2.1 |  | Nawierzchnie z kostki brukowej betonowej, grubość 8·cm, na podsypce cementowo-piaskowej, kostka kolorowa | m2 | 625
5.3 | D-05.03.01 | Nawierzchnia z kostki kamiennej
5.3.1 |  | Nawierzchnie z kostki kamiennej na podsypce cementowo-piaskowej, kostka nieregularna o wysokości 10·cm | m2 | 21
5.4 | D-05.03.05 | Nawierzchnia z betonu asfaltowego
5.4.1 | D-05.03.05 | Nawierzchnie z betonu asfaltowego AC 16 W, warstwa asfaltowa wiążąca, grubości 8 cm wraz z oczyszczeniem i skropieniem | m2 | 8910.4
5.4.2 | D-05.03.05 | Nawierzchnie z betonu asfaltowego AC 11 S, warstwa asfaltowa ścieralna, grubości 5 cm wraz z oczyszczeniem i skropieniem | m2 | 86
5.4.3 | D-05.03.05 | Nawierzchnie z betonu asfaltowego AC 11 S, warstwa asfaltowa ścieralna, grubości 4 cm wraz z oczyszczeniem i skropieniem | m2 | 8810
6 | D-06.00.00 | ROBOTY WYKOŃCZENIOWE 45200000-9 45233000-9
6.1 | D-06.01.01 | Umocnienie skarp, rowów i ścieków
6.1.1 |  | Humusowanie i obsianie skarp, przy grubości warstwy humusu 10·cm | m2 | 4053
6.1.2 |  | Wykonanie ubezpieczenia płytami ażurowymi typu "Krata", płyty 90x60x10·cm | m2 | 31.6
6.2 | D-06.02.01a | Przepust z rur polietylenowych spiralnie karbowanych pod zjazdami
6.2.1 |  | Przepusty rurowe pod zjazdami, rury z tworzyw sztucznych Fi·40·cm | m | 2
6.2.2 |  | Przepusty rurowe pod zjazdami, ławy fundamentowe z kruszywa | m3 | 0.8
6.2.3 |  | Przepusty rurowe pod zjazdami, ścianki czołowe dla rur Fi 40·cm | szt | 2
6.3 | D-06.03.01 | Ścinanie i uzupełnianie poboczy
6.3.1 |  | Nawierzchnie z kruszywa łamanego 0/31,5, grubość warstwy po uwałowaniu 15 cm | m2 | 1255
7 | D-07.00.00 | OZNAKOWANIE DRÓG I URZĄDZENIA BEZPIECZEŃSTWA RUCHU
7.1 | D-07.01.01 | Oznakowanie poziome
7.1.1 |  | Oznakowanie poziome jezdni farbą chlorokauczukową, linie segregacyjne i krawędziowe przerywane malowane mechanicznie wg projektu stałej organizacji ruchu | m2 | 360.5
7.2 | D-07.02.01 | Oznakowanie pionowe
7.2.1 |  | Słupki do znaków drogowych, z rur stalowych, Fi·70·mm | szt | 21
7.2.2 |  | Przymocowanie tablic znaków drogowych, znaki zakazu, nakazu, ostrzegawcze, informacyjne, | szt | 28
7.2.3 |  | Lustro drogowe U-18a wraz ze słupkiem | szt | 1
7.2.4 |  | Tablice prowadzące U-3a ze słupkiem | szt | 2
7.3 | D-07.05.01 | Bariery ochronne stalowe
7.3.1 |  | Bariery ochronne stalowe, 1-stronne, | m | 16
7.3.2 |  | Balustrada ochronna U-11a | m | 8
7.3.3 |  | Balustrada ochronna U11b (bariera z pochwytem) | m | 44
8 | D-08.00.00 | ELEMENTY ULIC 45233000-9
8.1 | D-08.01.01 | Krawężniki betonowe
8.1.1 |  | Krawężniki betonowe, wystające 20x30·cm na podsypce piaskowej wraz z wykonaniem ławy z betonu klasy C12/15 | m | 1664
8.1.2 |  | Krawężniki betonowe, wystające 15x25·cm na podsypce piaskowej wraz z wykonaniem ławy z betonu klasy C12/15 | m | 166.5
8.2 | D-08.02.02 | Chodnik z brukowej kostki betonowej
8.2.1 |  | Nawierzchnie z kostki brukowej betonowej, grubość 6·cm, na podsypce cementowo-piaskowej, kostka szara | m2 | 2304.54
8.3 | D-08.03.01 | Betonowe obrzeża chodnikowe
8.3.1 |  | Obrzeża betonowe, 30x8·cm na podsypce cementowo-piaskowej z wypełnieniem spoin zaprawą cementową wraz z wykonaniem ławy z oporem | m | 1142
8.4 | D-08.05.01 | Ścieki z prefabrykowanych elementów betonowych
8.4.1 |  | Ścieki z elementów betonowych, typu mulda na podsypce cementowo-piaskowej, na ławie z betonu klasy C12/15 | m | 634.8
8.4.2 |  | Ścieki uliczne z kostki kamiennej, kostka nieregularna 10·cm na podsypce piaskowej, 2 rzędy kostki w ścieku | m | 1626.1
8.4.3 |  | Nakrywka w postaci kraty z płaskowników stalowych o oczkach 3x3cm na ściekach betonowych w rejonie zjazdów | mb | 100
9 |  | INNE ROBOTY
9.1 |  | Elementy małej architektury
9.1.1 |  | Cokoły z fundamentami, cokoły betonowe 0,20x0,30·m, fundament 0,20x0,80·m | m | 6.96
9.1.2 |  | Ogrodzenie panelowe na słupkach stalowych obsadzonych w gniazdach cokołów (rozstaw słupków co 2,5·m), wysokość elementu do 2·m, słupki z rur stalowych | m | 83
9.2 | D-09.01.01 | Regulacja pionowa studzienek
9.2.1 |  | Regulacja pionowa studzienek dla urządzeń podziemnych, studzienki telefoniczne | szt | 5
9.2.2 |  | Regulacja pionowa studzienek dla urządzeń podziemnych, zawory wodociągowe i gazowe | szt | 4
9.3 | D-09.01.01 | Przepusty drogowe
9.3.1 |  | Oczyszczanie przepustów z namułu | m | 60
9.3.2 |  | Remonty obiektów z betonu, beton w jednym miejscu 0,3-0,5·m3 | m3 | 5
10 |  | BRANŻA WODOCIĄGOWA
| Element | Roboty ziemne - wykopy 45110000-1
10.1 | KNNR 1/113/1 | Usunięcie warstwy ziemi urodzajnej (humusu) , grubość warstwy do 15˙cm | m2 | 393
10.2 | KNNR 1/210/3 (1) | Wykopy oraz przekopy wykonywane na odkład głębokość do 3˙m, kategoria gruntu III-IV wraz z dokopem wykonanym ręcznie | m3 | 412.65
10.3 | KNNR 1/313/4 | Umocnienie ścian wykopów wraz z rozbiórką w gruntach suchych, szerokość do 1˙m, umocnienie ażurowe w gruncie kategorii III-IV, głębokość do 3˙m | m2 | 917
| Element | Kody CPV: 45231300-8 Roboty budowlane w zakresie budowy wodociągów Roboty montażowe
10.4 | KNNR 4/1411/2 | Podłoża pod kanały i obiekty z materiałów sypkich, grubość 15˙cm | m3 | 35.37
10.5 | KNNR 4/1009/1 (1) | Montaż rurociągów z rur polietylenowych (PE 100 SDR11), Fi˙40x3,7mm Przyłącz W3 Przyłącz W7 | m | 3
10.6 | KNNR 4/1009/3 (1) | Montaż rurociągów z rur polietylenowych (PE 100 SDR11), Fi˙90x8,2˙mm Hydrant naziemny W4 i W5 | m | 2
10.7 | KNNR 4/1009/3 (1) | Montaż rurociągów z rur polietylenowych (PE 100 SDR11), Fi˙110mm Hydrant naziemny W4 i W5 | m | 262
10.8 | KNNR 4/1010/3 (1) | Połączenie rur polietylenowych, ciśnieniowych PE, PEHD metodą zgrzewania czołowego, Fi 90˙mm | złącze | 6
10.9 | KNNR 4/1010/3 (1) | Połączenie rur polietylenowych, ciśnieniowych PE, PEHD metodą zgrzewania czołowego, Fi 110˙mm | złącze | 38
10.10 | KNNR 4/1012/1 (5) | Montaż kształtek ciśnieniowych PE, PEHD o łączeniach zgrzewanych, Fi 90 mm, PE - trójnik 110/90mm | szt | 3
10.11 | KNNR 4/1105/2 | Zasuwy żeliwno sferoidalne kołnierzowe z obudową teleskopową i skrzynką uliczną, Fi˙80˙mm | kpl | 2
10.12 | KNNR 4/1119/3 | Hydranty pożarowe i zdroje uliczne, nadziemne Fi˙80˙mm | kpl | 2
10.13 | KNNR 4/1702/1 (2) | Nasady rurowe (opaski) montowane na istniejących rurociągach, rurociągi Fi˙110˙mm, Fi˙40˙mm | szt | 2
10.14 | KNNR 11/501/5 (1) | Obsypki z kruszyw naturalnych dowiezionych 15cm ponad wierzch rury, piasek | m3 | 56.46
10.15 | KNRW 219/102/1 | Oznakowanie trasy sieci taśmą koloru niebieskiego | m | 262
10.16 | KNRW 219/134/3 | Oznakowanie uzbrojenia, na słupku betonowym | kpl | 2
10.17 | KNNR 4/1606/1 | Próba wodna szczelności sieci wodociągowych z rur typu HOBAS, PCW, PVC, PE, PEHD, (rurociąg 200˙m) Dn˙90-110˙mm | próba | 2
10.18 | KNNR 4/1611/1 | Dezynfekcja rurociągów sieci wodociągowej (rurociąg 200m) Dn do 150mm | odcinek | 2
10.19 | KNNR 4/1612/1 | Jednokrotne płukanie sieci wodociągowej (rurociąg 200m) Dn do 150mm | odcinek | 2
| Element | Kody CPV: 45110000-1 Roboty ziemne - zasypy
10.20 | KNNR 1/214/5 (2) | Zasypanie wykopów wraz z zagęszczeniem grubość w stanie luźnym 25˙cm, kategoria gruntu III-IV | m3 | 428.67
10.21 | KNNR 1/526/1 | Rozścielenie ziemi urodzajnej (humusu), teren płaski | m3 | 58.95
10.22 | KNNR 1/206/2 (1) | Roboty ziemne z transportem urobku w ziemi uprzednio zmagazynowanej w hałdach, | m3 | 91.83