## 01_2012
Formularz 2.1. do SIWZ
KOSZTORYS OFERTOWY
Remont drogi powiatowej nr 3529W Kiedzyn – Małęczyn - do dr. krajowej nr 9 od km 5+617 do km 6+737, odcinek długości 1 120 m
Numer | Podstawa | Opis | Jednostka miary | Ilość | Cena jednostkowa | Wartość zł
[5 empty] | (zł) | (5 x 6)
1 | 2 | 3 | 4 | 5 | 6 | 7
ROBOTY PRZYGOTOWAWCZE
1 | D-01.01.01 | Roboty pomiarowe przy liniowych robotach ziemnych, trasa dróg w terenie równinnym wraz z wykonaniem inwentaryzacji powykonawczej | km | 1.12 | 0 | 0
ROBOTY ZIEMNE
2 | D-06.03.01a | Umocnienie pobocza kruszywem łamanym 0/31,5, grubość warstwy po zagęszczniu średnio 10 cm, | m2 | 2240 | 0 | 0
ODWODNIENIE KORPUSU DROGOWEGO
3 | D – 03.01.03 b | Oczyszczanie rowów przydrożnych i przepustów z namułu. Grubość namułu do 30 cm i do 50% średnicy przepustu | m | 2240 | 0 | 0
NAWIERZCHNIE ASFALTOWE
4 | D-05.03.05 | Mechaniczne oczyszczenie i skropienie emulsją asfaltową na zimno podbudowy lub nawierzchni bitumicznej | m2 | 11312 | 0 | 0
5 | D-05.03.05 | W-wa wyrównawcza z betonu asfaltowego AC W 16, średnia 150kg/m2 | t | 856.8 | 0 | 0
6 | D-05.03.05 | Nawierzchnie z mieszanek mineralno-bitumicznych AC S 11, warstwa asfaltowa ścieralna, grubości 4·cm | m2 | 5600 | 0 | 0
NAPRAWA PRZEŁOMÓW
7 | D-04.01.01 | Koryta wykonywane na jezdni głębokość 30 cm w gruncie kat.I-IV | m2 | 1568 | 0 | 0
8 | D-04.02.01 | Wykonanie i zagęszczenie warstwy odsączającej, grubość po zagęszczeniu 10 cm | m2 | 1568 | 0 | 0
9 | D-04.04.02 | Wykonanie podbudowy z kruszywa stabilizowanego mechanicznie 0/63, grubość 20 cm | m2 | 1568 | 0 | 0
10 | D-05.03.05 | Mechaniczne oczyszczenie i skropienie emulsją asfaltową na zimno podbudowy lub nawierzchni bitumicznej | m2 | 1568 | 0 | 0
11 | D-04.04.02 | W-wa wyrównawcza z betonu asfaltowego AC W 16, średnia grubość warstwy 4 cm (100kg/m2) | m2 | 1568 | 0 | 0
REMOTY WŁĄCZEŃ DRÓG LOKALNYCH
12 | D-05.03.05 | Mechaniczne oczyszczenie i skropienie emulsją asfaltową na zimno podbudowy lub nawierzchni bitumicznej | m2 | 60 | 0 | 0
13 | D-04.04.02 | W-wa wyrównawcza z betonu asfaltowego AC W 16, średnia 100kg/m2 | t | 3 | 0 | 0
14 | D-05.03.05 | Nawierzchnie z mieszanek mineralno-bitumicznych AC S 11, warstwa asfaltowa ścieralna, grubości 4·cm | m2 | 30 | 0 | 0
15 | D-06.02.01 | Ścianki czołowe przepustów pod zjazdami dla rur o średnicy 40 cm | szt. | 2 | 0 | 0
16 | D-06.02.01 | Rury PEHD o średnicy 40 cm przepustów pod zjazdami wraz z wykonaniem ławy | m. | 10 | 0 | 0
REMONT ZJAZDÓW INDYWIDUALNYCH
17 | D – 05.03.23 | Rozebranie i przełożenie nawierzchni z kostki brukowej na zjazdach o gr. 8 cm na podsypce cementowo piaskowej, spoiny wypełnione piaskiem | m2 | 36 | 0 | 0
Wartość kosztorysowa robót bez podatku Vat | [5 empty] | 0
Podatek VAT | [5 empty] | 0
Wartość kosztorysowa robót brutto | [5 empty] | 0
……………………………………………………..
/podpis i pieczęć upełnomocnionego przedstawiciela Wykonawcy/