## 01_2012
zał. nr 4 do SIWZ
PRZEDMIAR ROBÓT
Remont drogi powiatowej nr 3529W Kiedzyn – Małęczyn - do dr. krajowej nr 9 od km 5+617 do km 6+737, odcinek długości 1 120 m
Numer | Podstawa | Opis | Jednostka miary | Ilość | Wartość
1 | 2 | 3 | 4 | 5
ROBOTY PRZYGOTOWAWCZE
1 | D-01.01.01 | Roboty pomiarowe przy liniowych robotach ziemnych, trasa dróg w terenie równinnym wraz z wykonaniem inwentaryzacji powykonawczej | km | 1.12 | #REF!
ROBOTY ZIEMNE
2 | D-06.03.01a | Umocnienie pobocza kruszywem łamanym 0/31,5, grubość warstwy po zagęszczniu średnio 10 cm, | m2 | 2240
ODWODNIENIE KORPUSU DROGOWEGO
3 | D – 03.01.03 b | Oczyszczanie rowów przydrożnych i przepustów z namułu. Grubość namułu do 30 cm i do 50% średnicy przepustu | m | 2240
NAWIERZCHNIE ASFALTOWE
4 | D-05.03.05 | Mechaniczne oczyszczenie i skropienie emulsją asfaltową na zimno podbudowy lub nawierzchni bitumicznej | m2 | 11312
5 | D-05.03.05 | W-wa wyrównawcza z betonu asfaltowego AC W 16, średnia 150kg/m2 | t | 856.8
6 | D-05.03.05 | Nawierzchnie z mieszanek mineralno-bitumicznych AC S 11, warstwa asfaltowa ścieralna, grubości 4·cm | m2 | 5600
NAPRAWA PRZEŁOMÓW
7 | D-04.01.01 | Koryta wykonywane na jezdni głębokość 30 cm w gruncie kat.I-IV | m2 | 1568
8 | D-04.02.01 | Wykonanie i zagęszczenie warstwy odsączającej, grubość po zagęszczeniu 10 cm | m2 | 1568
9 | D-04.04.02 | Wykonanie podbudowy z kruszywa stabilizowanego mechanicznie 0/63, grubość 20 cm | m2 | 1568
10 | D-05.03.05 | Mechaniczne oczyszczenie i skropienie emulsją asfaltową na zimno podbudowy lub nawierzchni bitumicznej | m2 | 1568
11 | D-04.04.02 | W-wa wyrównawcza z betonu asfaltowego AC W 16, średnia grubość warstwy 4 cm (100kg/m2) | m2 | 1568
REMOTY WŁĄCZEŃ DRÓG LOKALNYCH
12 | D-05.03.05 | Mechaniczne oczyszczenie i skropienie emulsją asfaltową na zimno podbudowy lub nawierzchni bitumicznej | m2 | 60
13 | D-04.04.02 | W-wa wyrównawcza z betonu asfaltowego AC W 16, średnia 100kg/m2 | t | 3 | #REF!
14 | D-05.03.05 | Nawierzchnie z mieszanek mineralno-bitumicznych AC S 11, warstwa asfaltowa ścieralna, grubości 4·cm | m2 | 30
15 | D-06.02.01 | Ścianki czołowe przepustów pod zjazdami dla rur o średnicy 40 cm | szt. | 2
16 | D-06.02.01 | Rury PEHD o średnicy 40 cm przepustów pod zjazdami wraz z wykonaniem ławy | m. | 10
|  | REMONT ZJAZDÓW INDYWIDUALNYCH |  |  | #REF!
17 | D – 05.03.23 | Rozebranie i przełożenie nawierzchni z kostki brukowej na zjazdach o gr. 8 cm na podsypce cementowo piaskowej, spoiny wypełnione piaskiem | m2 | 36