## Arkusz1
Przedmiar robót Przebudowa drogi powiatowej nr 3509W Gulin - Wsola - Wojciechów (I Etap)
Droga powiatowa nr 3509W od km 12+989 do km 13+800 dł. 811,00
Lp. | Numer | Wyszczególnienie | Jednostka
| Specyfikacji Technicznej | elementów rozliczeniowych | Nazwa | Ilość
1 | 2 | 3 | 4 | 5
| D.01.00.00 | ROBOTY PRZYGOTOWAWCZE | x | x
1 | D.01.01.01 | Odtworzenie trasy i punktów wysokościowych | km | 0.84
2 |  | Drzewa do zabezpieczenia i ochrony na czas budowy | szt | 11
| D.01.02.02 | Zdjęcie warstwy humusu i/lub darniny | x | x
3 |  | -zdjecie warstwy ziemi urodzdajnej gr. do 20cm, do późniejszego wykorzystania | m3 | 450
| D.01.02.04 | Rozbiórka elementów dróg, ogrodzeń i przepustów | x | x
4 |  | - rozbiórka nawierzchni asfaltowych gr. w-wy do 15 cm z transportem poza teren budowy | m2 | 4160.13
5 |  | - rozbiórka podbudowy z kruszywa średnia gr. w-wy 20 cm z transportem poza teren budowy | m2 | 4160.13
6 |  | - rozbiórka nawierzchni na zjazdach z transportem poza teren budowy | m2 | 679.96
7 |  | - rozbiórka krawężników betonowych na ławie betonowej | mb | 29
8 |  | - rozbiórka przepustów z transportem poza teren budowy | mb | 67.7
|  | Oznakowanie pionowe | x | x
9 |  | - demontaż tarcz znaków pionowych | szt | 20
10 |  | - demontaż słupków stalowych/betonowych | szt | 10
| D.02.00.00 | ROBOTY ZIEMNE | x | x
| D.02.01.01 | Wykonanie wykopów | x | x
11 |  | Wykonanie wykopów z transportem urobku w obrębie lub poza teren budowy | m3 | 2522
| D.02.03.01 | Wykonanie nasypów - grunt z wykopu | x | x
12 |  | Wykonanie nasypów | m3 | 104
| D.04.00.00 | PODBUDOWY | x | x
| D.04.04.02 | Podbudowa z kruszywa łamanego stabilizowanego mechanicznie 0/31,5 | x | x
13 |  | podbudowa z miesz. niezw. z kruszywa C50/30, 0/31,5, grubosci 20 cm | m2 | 4616.03
14 |  | kruszywo stabilizowane mechanicznie 0-31,5mm gr. 15 cm dla chodnika oraz zjazdów ( do działek) | m2 | 1609.37 |  | 667.5
| D.04.05.01 | Podbudowa i ulepszone podłoże z gruntu lub kruszywa stabilizowanego cementem | x | x |  | chodniki
15 |  | grunt stabilizoway spoiwem hydraulicznym C 0,4/0,5 gr. 15 cm dla chodnika oraz zjazdów | m2 | 1609.37 |  | 2033.5
16 |  | grunt stabilizoway cementem C 0,4/0,5 gr. 30 cm - wzmocnienie podłoża pod jezdnią | m2 | 5448.7 |  | typ 3
| D.04.07.01 | Podbudowa z betonu asfaltowego | x | x
17 |  | - warstwa gr. 8 cm dla jezdni - AC22P wraz z oczyszczeniem i skropieniem | m2 | 4591.7
| D.05.00.00 | NAWIERZCHNIE | x | x |  | typ 3a
| D.05.03.05 | Nawierzchnia z betonu asfaltowego | x | x | mb | 2179
| D.05.03.05.A | Warstwa ścieralna z betonu asfaltowego | x | x | m2 | 2396.9
18 |  | - warstwa gr. 4 cm na jezdni - AC11S wraz z oczyszczeniem i skropieniem | m2 | 4559.08 |  | 8035
| D.05.03.05.B | Warstwa wiążąca z betonu asfaltowego | x | x
19 |  | - warstwa gr. 6 cm dla jezdni - AC16W wraz z oczyszczeniem i skropieniem | m2 | 4572.98 |  | typ 1
| D.06.00.00 | ROBOTY WYKOŃCZENIOWE | x | x
| D.06.02.01 | Przepusty | x | x
20 |  | - przepusty pod zjazdami żelbetowe Ø400 z rur PEHD ułożonych na ławie żwirowej gr. 15 cm | m | 82
21 |  | Ścianki czołowe prefabrykowane dla z rur PEHD | szt. | 6
| D.06.03.01 | Pobocze | x | x
22 |  | Pobocze ulepszone kruszywo łamane stab. mech. (0-31,5)gr.w-wy 10 cm | m2 | 449.2
| D.06.01.01.61 | Umocnienie skarp elementami prefabrykowane | x | x
23 |  | umocnienie skarp płytą ażurową 0.4x0.6x0.08 m na podsycpce cem. piakowej | m2 | 363.2
| D.07.00.00 | OZNAKOWANIE DRÓG I URZĄDZENIA BEZPIECZEŃSTWA RUCHU | x | x
| D.07.01.01 | Oznakowanie poziome | x | x
24 |  | Oznakowanie poziome jezdni mat. cienkowarstwowe - linie ciągłe | m2 | 34.8
25 |  | Oznakowanie poziome jezdni mat. cienkowarstwowe - linie przerywane | m2 | 38.76
26 |  | Oznakowanie poziome jezdni mat. cienkowarstwowe - linie w okolicach skrzyżowań i przejść dla pieszych | m2 | 23.1
| D.07.02.01 | Oznakowanie pionowe | x | x
27 |  | Ustawienie słupków z rur stalowych dla znaków drogowych | szt. | 12
28 |  | Przymocowanie tablic znaków drogowych, typ A, B, C, D, G, T /średnie/ II generacji - dostawienie nowych i wymiana istniejących znaków na nowe | szt. | 24
29 |  | Przymocowanie tablic znaków drogowych, typ E /średnie/ | szt. | 2
| D.08.00.00 | ELEMENTY ULIC | x | x
| D.08.01.01 | Krawężniki betonowe | x | x
30 |  | - krawężniki betonowe uliczne (20x30x100 cm) na ławie z oporem x betonu C12/15 na podsypce cem.-piask. 1:4 gr. 3 cm | mb | 752
31 |  | -opornik betonowy (12x25x100 cm) na ławie z oporem x betonu C12/15 na podsypce cem.-piask. 1:4 gr. 3 cm | mb | 446
| D.08.02.02 | Chodniki i zjazdy | x | x
32 |  | - brukowa kostka betonowa gr 6 cm na podsypce cem-piask 1:4 gr. 4 cm - chodnik | m2 | 992.16
33 |  | - brukowa kostka betonowa gr 8 cm na podsypce cem-piask 1:4 gr. 4 cm - zjazdy | m2 | 617.21
34 |  | - obrzeża chodnikowe 8x30x100 na ławie betonowej C12/15 | m | 600
| D.08.05.01 | Ścieki z prefarbykowanych elementów betonowych | x | x
35 |  | Ściek korytkowy 500x600x150 na ławie betonowej C12/15 gr. 20 cm | m | 760
| D-09.00.00 | ZIELEŃ DROGOWA | x | x
| D-09.01.01 | Zieleń drogowa - zieleń towarzysząca ciągom komunikacyjnym | x | x
35 |  | Zakładanie trawników | m2 | 1875.99
|  | KANALIZACJA DESZCZOWA | x | x
Roboty ziemne - wykopy
37 | D-11.01.01 | Roboty pomiarowe przy liniowych robotach ziemnych, trasa dróg w terenie równinnym, inwentaryzacja powykonawcza. | km | 0.8
38 | D-11.01.01 | Wykopy oraz przekopy wykonywane na odkład głębokość do 3m, kategoria gruntu III-IV wraz z ręcznym wykonaniem dokopu oraz umocnieniem ścian wykopu | m3 | 191.56
39 | D-11.01.01 | Wykopy liniowe o szerokości 0,8 - 2,5m o ścianach pionowych głębokości do 1,5m, kategoria gruntu III-IV wraz z ręcznym wykonaniem dokopu oraz umocnieniem ścian wykopu | m3 | 1915.56
40 | D-11.01.01 | Wykopy liniowe wykonywane ręcznie szerokości 0,8 - 2,5m o ścianach pionowych głębokości do 3,0m, kategoria gruntu III - IV wraz z umocnieniem ścian wykopu | m3 | 95.78
Roboty montażowe - rurociągi.
41 | D-11.01.01 | Podłoża pod kanały i obiekty z materiałów sypkich, grubość do 20cm. | m3 | 159.63
42 | D-11.01.02 | Kanały z rur PP SN8 dwuwarstwowe DN/ID400 o połączeniach kielichowych. | m | 452.15
43 | D-11.01.03 | Kanały z rur PP SN8 dwuwarstwowe DN/ID300 o połączeniach kielichowych. | m | 238.85
44 | D-11.01.01 | Kanały z rur PP SN8 dwuwarstwowe DN/ID200 o połączeniach kielichowych. | m | 107.15
45 | D-11.01.01 | Obsypka z kruszyw naturalnych dowiezionych, piasek. | m3 | 145.56
Studzienki
46 | D-11.01.01 | Podłoża pod kanały i obiekty z materiałów sypkich, grubość 15cm. | m3 | 14.51
47 | D-11.01.01 | Montaż studni rewizyjnych z kręgów betonowych Ф1500 gotowych wykopach o gł. do 3m wraz z wyposażeniem studni(pokrywa nastudzienna, właz żeliwny klasy D) | szt. | 10
48 | D-11.01.01 | Montaż studni rewizyjnych z kręgów betonowych Ф1200 gotowych wykopach o gł. do 3m wraz z wyposażeniem studni(pokrywa nastudzienna, właz żeliwny klasy D) | szt. | 7
49 | D-11.01.01 | Montaż studzienk systemowych osadnikowe betonowe Ф500 z osadnikiem o głębokości 1m, bez syfonów z wpustami klasy D. | szt. | 26
50 | D-11.01.01 | Zasypywanie wykopów wraz z zagęszczeniem szerokości 0,8-2,5m o ścianach pionowych, głębokość do 3,0m, kategoria III-IV | m3 | 2008.72