## Arkusz1
Formularz 2.2. do SIWZ
KOSZTORYS OFERTOWY
Budowa chodnika przy ul. Bodzentyńskiej w Iłży
w ciągu drogi powiatowej nr 3554W gr woj. - Seredzice - Iłża
Lp. | Podstawa | Opis | jm | Nakłady | Cena | Wartość
ROBOTY PRZYGOTOWAWCZE ROZBIÓRKOWE
1 d.1 | D.01.01.01 | Roboty pomiarowe przy liniowych robotach ziemnych - trasa drogi w terenie równinnym inwentaryzacja powykonawcza obmiar | km | 0.2 | 0 | 0
2 d.1 | D.01.02.04 | Demontaz słupków do znaków drogowych z rur stalowych o śr. 70 mm | szt. | 3 | 0 | 0
3 d.1 | D.01.02.04 | Zdejmowanie tablic znaków drogowych zakazu, nakazu, ostrzegawczych, informacyjnych wymiana na nowe | szt. | 5 | 0 | 0
4 d.1 | D.01.02.04 | Mechaniczne rozebranie podbudowy z kruszywa kamiennego o grubości 10 cm z odwozem poza teren budowy | m2 | 155 | 0 | 0
5 d.1 | D.01.02.04 | Rozebranie nawierzchni z kostki betonowej z odwozem poza teren budowy | m2 | 155 | 0 | 0
6 d.1 | D.01.02.04 | Rozebranie obrzeży 8x30 cm na podsypce piaskowej z odwozem poza teren budowy | m | 200 | 0 | 0
7 d.1 | D.01.02.04 | Rozebranie krawężników betonowych 20x30 cm na podsypce cementowo-piaskowej z odwozem poza teren budowy | m | 195 | 0 | 0
ROBOTY ZIEMNE
8 d.2 | D.02.01.01 | Roboty ziemne w gruncie kat. III z transportem urobku poza teren budowy | m3 | 100 | 0 | 0
9 d.2 | D.04.01.01 | Mechaniczne plantowanie powierzchni gruntu rodzimego kat. I-III z zgeszczeniem koryta drogi | m2 | 500 | 0 | 0
NAWIERZCHNIA
10 d.3 | D.04.05.01 | Podbudowa z piasku stabilizowanego cementem 1,5MPa grubość podbudowy po zagęszczeniu 10 cm (stabilizacja dowieziona z wytwórni) chodniki,zjazdy | m2 | 500 | 0 | 0
11 d.3 | D.04.04.02 | Podbudowa z kruszywa łamanego - warstwa dolna o grubości po zagęszczeniu 15 cm chodnik | m2 | 410 | 0 | 0
12 d.3 | D.04.04.02 | Podbudowa z kruszywa łamanego - warstwa górna o grubości po zagęszczeniu 20 cm zjazdy | m2 | 90 | 0 | 0
ELEMENTY ULICY, INNE
13 d.4 | D.08.04.01 | Nawierzchnie z kostki brukowej betonowej o grubości 8 cm, na podsypce piaskowej o grubości 3 cm kolor zjazdy | m2 | 90 | 0 | 0
14 d.4 | D.08.02.02 | Nawierzchnie z kostki brukowej betonowej o grubości 6 cm na podsypce cementowo-piaskowej chodnik | m2 | 410 | 0 | 0
15 d.4 | D.08.03.01 | Obrzeża betonowe o wymiarach 30x8 cm na podsypce cementowo-piaskowej na ławie betonowej C12/15(B15 | m | 205 | 0 | 0
16 d.4 | D.08.01.01 | Krawężniki betonowe wystające o wymiarach 20x30 cm na podsypce cementowo-piaskowej oraz ławie betonowej z oporem C12/15(B15) | m | 200 | 0 | 0
17 d.4 | D.05.03.05 | Remont cząstkowy nawierzchni bitumicznej mieszanką mineralno-asfaltową. Uzupelnienie nawierzchni przy krawężniku z posmarowaniem krawędzi gorącym asfaltem. | t | 4 | 0 | 0
18 d.4 | D.10.09.01 | Rury ochronne z PCW dwudzielne A 110PS układane w wykopie - budowa w przypadku wystapienia ewentualnych kolizji | m | 57 | 0 | 0
19 d.4 | D.07.02.01 | Słupki do znaków drogowych z rur stalowych o śr. 70 mm z wysiegnikiem | szt. | 3 | 0 | 0
20 d.4 | D.07.02.01 | Przymocowanie tablic znaków drogowych zakazu, nakazu, ostrzegawczych, informacyjnych o powierzchni ponad 0.3 m2- wymiana na nowe | szt. | 5 | 0 | 0
21 d.4 | D.07.01.01 | Mechaniczne odnawianie linii na skrzyżowaniach i przejściach dla pieszych farbą akrylową grubowarstwowa-struktura | m2 | 28 | 0 | 0
| Wartość kosztorysowa robót |  |  |  |  | 0
| Podatek VAT 23% |  |  |  |  | 0
| Ogółem wartość kosztorysowa robót |  |  |  |  | 0
/podpis i pieczęć upełnomocnionego przedstawiciela Wykonawcy/