## 01_2012
zał nr 3 do SIWZ
PRZEDMIAR ROBÓT
Remont drogi powiatowej nr 3545W Wierzbica – Polany – Krzyżanowice km 7+480 - km 8+510, L=1030 m, gmina Wierzbica, gmina Iłża
Numer | Podstawa | Opis | Jednostka miary | Ilość
1 | 2 | 3 | 4 | 5
ROBOTY PRZYGOTOWAWCZE
1 | D-01.01.01 | Roboty pomiarowe przy liniowych robotach ziemnych, trasa dróg w terenie równinnym wraz z wykonaniem inwentaryzacji powykonawczej | km | 1.03
ROBOTY ZIEMNE
2 | D-01.02.01 | Wycinka krzaków zlokalizowanych w rowach wraz z transportem poza teren budowy | ha | 0.03
3 | D.01.02.02 | Zdjęcie warstwy humusu gr.10 cm wraz z transportem na odkład | m2 | 2575
4 | D-06.03.01a | Umocnienie pobocza kruszywem łamanym 0/31,5, grubość warstwy po zagęszczniu średnio 12 cm, | m2 | 2575
ODWODNIENIE KORPUSU DROGOWEGO
5 | D – 03.01.03 b | Oczyszczanie rowów przydrożnych z namułu. Grubość namułu do 30 cm | m | 260
NAWIERZCHNIE ASFALTOWE
6 | D-05.03.05 | Mechaniczne oczyszczenie i skropienie emulsją asfaltową na zimno podbudowy i nawierzchni bitumicznej | m2 | 13477
7 | D-05.03.05 | Lokalne wyrównanie nawierzchnia z betonu asfaltowego AC W 16, średnio 200kg/m2 | t | 45
8 | D-05.03.05 | W-wa wyrównawcza z betonu asfaltowego AC W 16, średnio 200kg/m2 | t | 1358
9 | D-05.03.05 | Nawierzchnie z mieszanek mineralno-bitumicznych AC S 11, warstwa asfaltowa ścieralna, grubości 4·cm | m2 | 6687
NAPRAWA PRZEŁOMÓW
10 | D-04.01.01 | Koryta wykonywane na jezdni głębokość 30 cm w gruncie kat.I-IV | m2 | 210
11 | D-04.02.01 | Wykonanie i zagęszczenie warstwy odsączającej, grubość po zagęszczeniu 10 cm | m2 | 210
12 | D-04.04.02 | Wykonanie podbudowy z kruszywa stabilizowanego mechanicznie 0/63, grubość 20 cm | m2 | 210
REMOTY WŁĄCZEŃ DRÓG LOKALNYCH
13 | D-04.01.01 | Korytowanie gł. 30 cm, wykonywanie mechaniczne w gruncie kat. II-VI | m2 | 200
14 | D-04.02.01 | Wykonanie i zagęszczenie warstwy odsączającej, grubość po zagęszczeniu 10 cm | m2 | 200
15 | D-04.04.02 | Nawierzchnia z kruszywa łamanego 0/63, grubość warstwy po zagęszczeniu 20 cm | m2 | 200
16 | D-05.03.05 | Mechaniczne oczyszczenie i skropienie emulsją asfaltową na zimno podbudowy i nawierzchni bitumicznej | m2 | 100
17 | D-05.03.05 | W-wa wyrównawcza z betonu asfaltowego AC W 16, średnio 100kg/m2 | t | 5
18 | D-05.03.05 | Nawierzchnie z mieszanek mineralno-bitumicznych AC S 11, warstwa asfaltowa ścieralna, grubości 4·cm | m2 | 50
REMONT ZJAZDÓW INDYWIDUALNYCH
19 | D – 04.01.01 | Koryta o głębokości 30 cm na całej szerokości zjazdu wykonywane w gruncie kat. II-IV | m | 368
20 | D-04.02.01 | Wykonanie i zagęszczenie warstwy odsączającej, grubość warstwy po zagęszczeniu 10 cm | m2 | 368
21 | D-04.04.02 | Nawierzchnia z kruszywa łamanego 0/31,5, grubość warstwy po zagęszczeniu 20 cm | m2 | 368
22 | D-06.02.01 | Ścianki czołowe przepustów pod zjazdami dla rur o średnicy 40 cm | szt. | 16
23 | D-06.02.01 | Rury PEHD o średnicy 40 cm przepustów pod zjazdami wraz z wykonaniem ławy | m. | 48