## 01_2012
zał. nr 3 do SIWZ
PRZEDMIAR ROBÓT
Remont drogi powiatowej nr 3505W Jaszowice – Wacławów – Sławno km 2+095 - km 3+690, L=1595 m, gmina Wolanów
Numer | Podstawa | Opis | Jednostka miary | Ilość
1 | 2 | 3 | 4 | 5
ROBOTY PRZYGOTOWAWCZE
1 | D-01.01.01 | Roboty pomiarowe przy liniowych robotach ziemnych, trasa dróg w terenie równinnym wraz z wykonaniem inwentaryzacji powykonawczej | km | 1.6
ROBOTY ZIEMNE
2 | D-01.02.01 | Wycinka krzaków zlokalizowanych w rowach wraz z transportem poza teren budowy | ha | 0.6
3 | D.01.02.02 | Zdjęcie warstwy humusu gr.10 cm wraz z transportem na odkład | m2 | 3987.5
4 | D-06.03.01a | Umocnienie pobocza kruszywem łamanym 0/31,5, grubość warstwy po zagęszczniu średnio 12 cm, | m2 | 3190
ODWODNIENIE KORPUSU DROGOWEGO
5 | D – 03.01.03 b | Oczyszczanie rowów przydrożnych, grubość namułu do 30 cm | m | 3129
6 | D – 08.05.01 | Ułożenie ścieku z elementów prefabrykowanych typu "mulda" o głębokości 3 cm na podsypce cementowo - piaskowej gr. 3 cm i ławie betonowej z oporem z betonu C12/15 posadowionej na warstwie piasku grubego, grubość 10 cm | m | 61
| D –06.01.01 | Umocnienie skarp i dna rowu płytami ażurowymi 60x40x10 cm Wypełnienie wolnych przestrzeni humusem i obsianie trawą, podsypka cementowo-piaskowa 5cm | m2 | 53
7 | D-03.01.03a | dobudowa przepustu - ułożenie przepustu rurowego PEHD o średnicy 40 cm pod drogą na ławie żwirowej, gr. warstwy po zagęszczeniu 20 cm | m | 1
NAWIERZCHNIE ASFALTOWE
8 | D-05.03.05 | Mechaniczne oczyszczenie i skropienie emulsją asfaltową na zimno podbudowy i nawierzchni bitumicznej | m2 | 17704.5
9 | D-05.03.05 | W-wa wyrównawcza z betonu asfaltowego AC W 16, średnio 200kg/m2 | t | 1786.4
10 | D-05.03.05 | Nawierzchnie z mieszanek mineralno-bitumicznych AC S 11, warstwa asfaltowa ścieralna, grubości 4·cm | m2 | 8772.5
WYMIANA PRZEPUSTU
11 | D 01.02.04 | Rozbiórka konstrukcji nawierzchni | m | 12
12 | D-01.02.04 | Rozebranie przepustu rurowego - rura betonowa o śr. 80 cm pod jezdnią z transportem mat z rozbiórki poza teren budowy | m | 10
13 | D-01.02.04 | Rozebranie ścianek czołowych przepustu betonowego z transportem mat z rozbiórki poza teren budowy | m3 | 2
14 | D-03.01.03a | Ułożenie przepustu rurowego PEHD o średnicy 80 cm pod drogą na ławie żwirowej, gr. warstwy po zagęszczeniu 20 cm | m | 10
15 | D - 03.01.01 | Przepust rurowy -wykonanie ścianek czołowych dla rury Fi·80·cm | szt | 2
NAPRAWA PRZEŁOMÓW
16 | D-04.01.01 | Koryta wykonywane na jezdni głębokość 30 cm w gruncie kat.I-IV (przełomy + przepust) 180 +12 | m2 | 192
17 | D-04.02.01 | Wykonanie i zagęszczenie warstwy odsączającej, grubość po zagęszczeniu 10 cm (przełomy + przepust) 180 +12 | m2 | 192
18 | D-04.04.02 | Wykonanie podbudowy z kruszywa stabilizowanego mechanicznie 0/63, grubość 20 cm (przełomy + przepust) 180 +12 | m2 | 192
REMOTY WŁĄCZEŃ DRÓG LOKALNYCH
19 | D-04.01.01 | Korytowanie gł. 30 cm, wykonywanie mechaniczne w gruncie kat. II-VI | m2 | 160
20 | D-04.02.01 | Wykonanie i zagęszczenie warstwy odsączającej, grubość po zagęszczeniu 10 cm | m2 | 160
21 | D-04.04.02 | Nawierzchnia z kruszywa łamanego 0/63, grubość warstwy po zagęszczeniu 20 cm | m2 | 160
22 | D-06.02.01 | Ścianki czołowe przepustów pod zjazdami dla rur o średnicy 50 cm | szt. | 8
23 | D-06.02.01 | Rury PEHD o średnicy 50 cm przepustów pod zjazdami wraz z wykonaniem ławy | m. | 40
REMONT ZJAZDÓW INDYWIDUALNYCH
24 | D – 04.01.01 | Koryta o głębokości 30 cm na całej szerokości zjazdu wykonywane w gruncie kat. II-IV | m | 384
25 | D-04.02.01 | Wykonanie i zagęszczenie warstwy odsączającej, grubość warstwy po zagęszczeniu 10 cm | m2 | 384
26 | D-04.04.02 | Nawierzchnia z kruszywa łamanego 0/31,5, grubość warstwy po zagęszczeniu 20 cm | m2 | 384
27 | D-06.02.01 | Ścianki czołowe przepustów pod zjazdami dla rur o średnicy 40 cm | szt. | 42
28 | D-06.02.01 | Rury PEHD o średnicy 40 cm przepustów pod zjazdami wraz z wykonaniem ławy | m. | 126
29 | D – 05.03.23 | Rozebranie i przełożenie nawierzchni z kostki brukowej na zjazdach o gr. 8 cm na podsypce cementowo piaskowej, spoiny wypełnione piaskiem | m2 | 20