## PRZYKANALIKI
| Głębokość zdejmowanej warstwy wg branży drogowej |  |  |  | 0 | m
| Podsypka |  |  |  | 0.15 | m
| Obsypka |  |  |  | 0.15 | m
| Podsypka pod studnie wodnościekową |  |  |  | 0.15 | m
| STUDZIENKA |  |  |  | PRZYKANALIK | [6 empty] | BILANS ROBÓT ZIEMNYCH
| NR | RZĘDNA TERENU A | RZĘDNA WLOTU B | ELEMENT DOCELOWY | RZĘDNA WŁĄCZENIA C | Rzędna dna studni | DŁUGOŚĆ [m] | SPADEK | MATERIAŁ | ŚREDNICA |  | Rura osłonowa T lub N | Cięcie nawierzchni T lub N | Cięcie nawierzchni | Objętość wykopu pod studnie | Objętość wykopu pod przykanalik | Długość kanału | Umocnienie wykopu pod studzienki | Umocnienie wykopu pod przykanalik | Podsypka pod kanał | Obsypka nad kanałem | Podsypka pod studnie | Zasyp kanału | Zasyp wykopu wokół studni | Odwóz
[14 empty] | mb | m3 | m3 | mb | m2 | m2 | m3 | m3 | m3 | m3 | m3 | m3
1 | Wd1 | 176.21 | 175.21 | SdI.56 | 175.174 | 174.95 | 1.8 | 0.02 | PVC-U | f 200 | -0.224 | N | N | 0 | 1.95 | 0.828 | 1.2 | 1.95 | 2.76 | 0.108 | 0.24 | 0.15 | 0.4423 | 1.2911 | 1.0446
0.75 | Wd2 | 176.09 | 175.34 | SdI.56 | 175.17 | 174.95 | 8.5 | 0.02 | PVC-U +r.stalowa | f 200 | -0.22 | T | N | 0 | 1.7 | 4.029 | 7.9 | 1.7 | 13.43 | 0 | 0 | 0.15 | 3.4706 | 1.1117 | 1.1467
0.74 | Wd3 | 176 | 175.26 | SdI.55 | 175.08 | 174.88 | 9 | 0.02 | PVC-U +r.stalowa | f 200 | -0.2 | T | N | 0 | 1.69 | 4.2336 | 8.4 | 1.69 | 14.112 | 0 | 0 | 0.15 | 3.6398 | 1.1046 | 1.1792
1 | Wd4 | 176.14 | 175.14 | SdI.55 | 175.094 | 174.88 | 2.3 | 0.02 | PVC-U | f 200 | -0.214 | N | N | 0 | 1.95 | 1.173 | 1.7 | 1.95 | 3.91 | 0.153 | 0.34 | 0.15 | 0.62659 | 1.2911 | 1.2053
1 | Wd5 | 176.06 | 175.06 | SdI.54 | 175.026 | 174.77 | 1.7 | 0.02 | PVC-U | f 200 | -0.256 | N | N | 0 | 1.95 | 0.759 | 1.1 | 1.95 | 2.53 | 0.099 | 0.22 | 0.15 | 0.40544 | 1.2911 | 1.0125
0.75 | Wd6 | 175.93 | 175.18 | SdI.54 | 175.012 | 174.77 | 8.4 | 0.02 | PVC-U +r.stalowa | f 200 | -0.242 | T | N | 0 | 1.7 | 3.978 | 7.8 | 1.7 | 13.26 | 0 | 0 | 0.15 | 3.4267 | 1.1117 | 1.1396
1 | Wd7 | 175.99 | 174.99 | SdI.53 | 174.954 | 174.69 | 1.8 | 0.02 | PVC-U | f 200 | -0.264 | N | N | 0 | 1.95 | 0.828 | 1.2 | 1.95 | 2.76 | 0.108 | 0.24 | 0.15 | 0.4423 | 1.2911 | 1.0446
0.8 | Wd8 | 175.86 | 175.06 | SdI.53 | 174.894 | 174.69 | 8.3 | 0.02 | PVC-U | f 200 | -0.204 | N | N | 0 | 1.75 | 4.389 | 7.7 | 1.75 | 14.63 | 0.693 | 1.54 | 0.15 | 1.9141 | 1.1476 | 3.0773
1.05 | Wd9 | 175.91 | 174.86 | SdI.52 | 174.826 | 174.6 | 1.7 | 0.02 | PVC-U | f 200 | -0.226 | N | N | 0 | 2 | 0.792 | 1.1 | 2 | 2.64 | 0.099 | 0.22 | 0.15 | 0.43844 | 1.3269 | 1.0266
0.75 | Wd10 | 175.73 | 174.98 | SdI.52 | 174.808 | 174.6 | 8.6 | 0.02 | PVC-U +r.stalowa | f 200 | -0.208 | T | N | 0 | 1.7 | 4.08 | 8 | 1.7 | 13.6 | 0 | 0 | 0.15 | 3.5145 | 1.1117 | 1.1537
1.1 | Wd11 | 175.85 | 174.75 | SdI.51 | 174.714 | 174.5 | 1.8 | 0.02 | PVC-U | f 200 | -0.214 | N | N | 0 | 2.05 | 0.9 | 1.2 | 2.05 | 3 | 0.108 | 0.24 | 0.15 | 0.5143 | 1.3628 | 1.0729
1.2 | Wd12 | 175.55 | 174.35 | SdI.51 | 174.18 | 174.5 | 8.5 | 0.02 | PVC-U | f 200 | 0.32 | N | N | 0 | 2.15 | 6.399 | 7.9 | 2.15 | 21.33 | 0.711 | 1.58 | 0.15 | 3.8598 | 1.4345 | 3.2547
0.9 | Wd13 | 175.9 | 175 | SdI.50 | 174.896 | 174.43 | 5.2 | 0.02 | PVC-U | f 200 | -0.466 | N | N | 0 | 1.85 | 2.898 | 4.6 | 1.85 | 9.66 | 0.414 | 0.92 | 0.15 | 1.4195 | 1.2193 | 2.1092
1.2 | Wd14 | 175.98 | 174.78 | SdI.48 | 174.73 | 174.33 | 2.5 | 0.02 | PVC-U | f 200 | -0.4 | N | N | 0 | 2.15 | 1.539 | 1.9 | 2.15 | 5.13 | 0.171 | 0.38 | 0.15 | 0.92831 | 1.4345 | 1.3262
1.4 | Wd15 | 176.06 | 174.66 | SdI.47 | 174.624 | 174.26 | 1.8 | 0.02 | PVC-U | f 200 | -0.364 | N | N | 0 | 2.35 | 1.116 | 1.2 | 2.35 | 3.72 | 0.108 | 0.24 | 0.15 | 0.7303 | 1.578 | 1.1577
1.4 | Wd16 | 176.13 | 174.73 | SdI.46 | 174.704 | 174.17 | 1.3 | 0.02 | PVC-U | f 200 | -0.534 | N | N | 0 | 2.35 | 0.651 | 0.7 | 2.35 | 2.17 | 0.063 | 0.14 | 0.15 | 0.42601 | 1.578 | 0.99703
1.4 | Wd17 | 176.21 | 174.81 | SdI.45 | 174.774 | 174.07 | 1.8 | 0.02 | PVC-U | f 200 | -0.704 | N | N | 0 | 2.35 | 1.116 | 1.2 | 2.35 | 3.72 | 0.108 | 0.24 | 0.15 | 0.7303 | 1.578 | 1.1577
1.4 | Wd18 | 176.21 | 174.81 | SdI.45 | 174.718 | 174.07 | 4.6 | 0.02 | PVC-U | f 200 | -0.648 | N | N | 0 | 2.35 | 3.72 | 4 | 2.35 | 12.4 | 0.36 | 0.8 | 0.15 | 2.4343 | 1.578 | 2.0577
1.4 | Wd19 | 176.23 | 174.83 | SdI.44 | 174.794 | 173.93 | 1.8 | 0.02 | PVC-U | f 200 | -0.864 | N | N | 0 | 2.35 | 1.116 | 1.2 | 2.35 | 3.72 | 0.108 | 0.24 | 0.15 | 0.7303 | 1.578 | 1.1577
1.4 | Wd20 | 176.23 | 174.83 | SdI.44 | 174.744 | 173.93 | 4.3 | 0.02 | PVC-U | f 200 | -0.814 | N | N | 0 | 2.35 | 3.441 | 3.7 | 2.35 | 11.47 | 0.333 | 0.74 | 0.15 | 2.2518 | 1.578 | 1.9613
1.4 | Wd21 | 176.15 | 174.75 | SdI.43 | 174.658 | 173.83 | 4.6 | 0.02 | PVC-U | f 200 | -0.828 | N | N | 0 | 2.35 | 3.72 | 4 | 2.35 | 12.4 | 0.36 | 0.8 | 0.15 | 2.4343 | 1.578 | 2.0577
1.4 | Wd22 | 175.95 | 174.55 | SdI.41 | 174.51 | 173.77 | 2 | 0.02 | PVC-U | f 200 | -0.74 | N | N | 0 | 2.35 | 1.302 | 1.4 | 2.35 | 4.34 | 0.126 | 0.28 | 0.15 | 0.85202 | 1.578 | 1.222
1.4 | Wd23 | 175.87 | 174.47 | SdI.40 | 174.374 | 173.71 | 4.8 | 0.02 | PVC-U | f 200 | -0.664 | N | N | 0 | 2.35 | 3.906 | 4.2 | 2.35 | 13.02 | 0.378 | 0.84 | 0.15 | 2.5561 | 1.578 | 2.122
1.4 | Wd24 | 175.8 | 174.4 | SdI.39 | 174.356 | 173.7 | 2.2 | 0.02 | PVC-U | f 200 | -0.656 | N | N | 0 | 2.35 | 1.488 | 1.6 | 2.35 | 4.96 | 0.144 | 0.32 | 0.15 | 0.97373 | 1.578 | 1.2863
1.4 | Wd25 | 175.53 | 174.13 | SdI.38 | 174.09 | 173.59 | 2 | 0.02 | PVC-U | f 200 | -0.5 | N | N | 0 | 2.35 | 1.302 | 1.4 | 2.35 | 4.34 | 0.126 | 0.28 | 0.15 | 0.85202 | 1.578 | 1.222
1.4 | Wd26 | 175.53 | 174.13 | SdI.38 | 173.99 | 173.59 | 7 | 0.02 | PVC-U | f 200 | -0.4 | N | N | 0 | 2.35 | 5.952 | 6.4 | 2.35 | 19.84 | 0.576 | 1.28 | 0.15 | 3.8949 | 1.578 | 2.8291
1.4 | Wd27 | 175.27 | 173.87 | SdI.37 | 173.83 | 173.52 | 2 | 0.02 | PVC-U | f 200 | -0.31 | N | N | 0 | 2.35 | 1.302 | 1.4 | 2.35 | 4.34 | 0.126 | 0.28 | 0.15 | 0.85202 | 1.578 | 1.222
1.4 | Wd28 | 175.27 | 173.87 | SdI.37 | 173.73 | 173.52 | 7 | 0.02 | PVC-U | f 200 | -0.21 | N | N | 0 | 2.35 | 5.952 | 6.4 | 2.35 | 19.84 | 0.576 | 1.28 | 0.15 | 3.8949 | 1.578 | 2.8291
1.3 | Wd29 | 175 | 173.7 | SdI.35 | 173.664 | 173.38 | 1.8 | 0.02 | PVC-U | f 200 | -0.284 | N | N | 0 | 2.25 | 1.044 | 1.2 | 2.25 | 3.48 | 0.108 | 0.24 | 0.15 | 0.6583 | 1.5062 | 1.1295
1 | Wd30 | 174.95 | 173.95 | SdI.35 | 173.766 | 173.38 | 9.2 | 0.02 | PVC-U | f 200 | -0.386 | N | N | 0 | 1.95 | 5.934 | 8.6 | 1.95 | 19.78 | 0.774 | 1.72 | 0.15 | 3.1698 | 1.2911 | 3.4231
1.1 | Wd31 | 174.91 | 173.81 | SdI.34 | 173.77 | 173.34 | 2 | 0.02 | PVC-U | f 200 | -0.43 | N | N | 0 | 2.05 | 1.05 | 1.4 | 2.05 | 3.5 | 0.126 | 0.28 | 0.15 | 0.60002 | 1.3628 | 1.1372
1.1 | Wd32 | 174.77 | 173.67 | SdI.33 | 173.634 | 173.26 | 1.8 | 0.02 | PVC-U | f 200 | -0.374 | N | N | 0 | 2.05 | 0.9 | 1.2 | 2.05 | 3 | 0.108 | 0.24 | 0.15 | 0.5143 | 1.3628 | 1.0729
0.8 | Wd33 | 174.62 | 173.82 | SdI.33 | 173.62 | 173.26 | 10 | 0.02 | PVC-U | f 200 | -0.36 | N | N | 0 | 1.75 | 5.358 | 9.4 | 1.75 | 17.86 | 0.846 | 1.88 | 0.15 | 2.3367 | 1.1476 | 3.6237
1.1 | Wd34 | 174.66 | 173.56 | SdI.31 | 173.516 | 173.13 | 2.2 | 0.02 | PVC-U | f 200 | -0.386 | N | N | 0 | 2.05 | 1.2 | 1.6 | 2.05 | 4 | 0.144 | 0.32 | 0.15 | 0.68573 | 1.3628 | 1.2015
0.8 | Wd35 | 174.45 | 173.65 | SdI.31 | 173.478 | 173.13 | 8.6 | 0.02 | PVC-U | f 200 | -0.348 | N | N | 0 | 1.75 | 4.56 | 8 | 1.75 | 15.2 | 0.72 | 1.6 | 0.15 | 1.9887 | 1.1476 | 3.1737
1 | Wd36 | 174.49 | 173.49 | SdI.30 | 173.454 | 173.03 | 1.8 | 0.02 | PVC-U | f 200 | -0.424 | N | N | 0 | 1.95 | 0.828 | 1.2 | 1.95 | 2.76 | 0.108 | 0.24 | 0.15 | 0.4423 | 1.2911 | 1.0446
0.8 | Wd37 | 174.37 | 173.57 | SdI.30 | 173.407 | 173.03 | 8.15 | 0.02 | PVC-U | f 200 | -0.377 | N | N | 0 | 1.75 | 4.3035 | 7.55 | 1.75 | 14.345 | 0.6795 | 1.51 | 0.15 | 1.8768 | 1.1476 | 3.0291
1 | Wd38 | 174.56 | 173.56 | SdI.29 | 173.524 | 172.94 | 1.8 | 0.02 | PVC-U | f 200 | -0.584 | N | N | 0 | 1.95 | 0.828 | 1.2 | 1.95 | 2.76 | 0.108 | 0.24 | 0.15 | 0.4423 | 1.2911 | 1.0446
0.8 | Wd39 | 174.24 | 173.44 | SdI.29 | 173.27 | 172.94 | 8.5 | 0.02 | PVC-U | f 200 | -0.33 | N | N | 0 | 1.75 | 4.503 | 7.9 | 1.75 | 15.01 | 0.711 | 1.58 | 0.15 | 1.9638 | 1.1476 | 3.1416
1.2 | Wd40 | 174.52 | 173.32 | SdI.27 | 173.276 | 172.77 | 2.2 | 0.02 | PVC-U | f 200 | -0.506 | N | N | 0 | 2.15 | 1.296 | 1.6 | 2.15 | 4.32 | 0.144 | 0.32 | 0.15 | 0.78173 | 1.4345 | 1.2298
1.1 | Wd41 | 174.39 | 173.29 | SdI.26 | 173.25 | 172.69 | 2 | 0.02 | PVC-U | f 200 | -0.56 | N | N | 0 | 2.05 | 1.05 | 1.4 | 2.05 | 3.5 | 0.126 | 0.28 | 0.15 | 0.60002 | 1.3628 | 1.1372
1.1 | Wd42 | 174.26 | 173.16 | SdI.25 | 173.124 | 172.61 | 1.8 | 0.02 | PVC-U | f 200 | -0.514 | N | N | 0 | 2.05 | 0.9 | 1.2 | 2.05 | 3 | 0.108 | 0.24 | 0.15 | 0.5143 | 1.3628 | 1.0729
1.1 | Wd43 | 174.16 | 173.06 | SdI.24 | 173.022 | 172.52 | 1.9 | 0.02 | PVC-U | f 200 | -0.502 | N | N | 0 | 2.05 | 0.975 | 1.3 | 2.05 | 3.25 | 0.117 | 0.26 | 0.15 | 0.55716 | 1.3628 | 1.1051
1 | Wd44 | 174.16 | 173.16 | SdI.24 | 173.02 | 172.52 | 7 | 0.02 | PVC-U | f 200 | -0.5 | N | N | 0 | 1.95 | 4.416 | 6.4 | 1.95 | 14.72 | 0.576 | 1.28 | 0.15 | 2.3589 | 1.2911 | 2.716
0.8 | Wd45 | 174.02 | 173.22 | SdI.24 | 172.994 | 172.52 | 11.3 | 0.02 | PVC-U | f 200 | -0.474 | N | N | 0 | 1.75 | 6.099 | 10.7 | 1.75 | 20.33 | 0.963 | 2.14 | 0.15 | 2.6598 | 1.1476 | 4.0415
1.2 | Wd46 | 174.22 | 173.02 | SdI.22 | 172.984 | 172.4 | 1.8 | 0.02 | PVC-U | f 200 | -0.584 | N | N | 0 | 2.15 | 0.972 | 1.2 | 2.15 | 3.24 | 0.108 | 0.24 | 0.15 | 0.5863 | 1.4345 | 1.1012
1 | Wd47 | 174.08 | 173.08 | SdI.22 | 172.906 | 172.4 | 8.7 | 0.02 | PVC-U | f 200 | -0.506 | N | N | 0 | 1.95 | 5.589 | 8.1 | 1.95 | 18.63 | 0.729 | 1.62 | 0.15 | 2.9855 | 1.2911 | 3.2624
1.2 | Wd48 | 174.24 | 173.04 | SdI.20 | 173 | 172.24 | 2 | 0.02 | PVC-U | f 200 | -0.76 | N | N | 0 | 2.15 | 1.134 | 1.4 | 2.15 | 3.78 | 0.126 | 0.28 | 0.15 | 0.68402 | 1.4345 | 1.1655
1.2 | Wd49 | 174.1 | 172.9 | SdI.20 | 172.73 | 172.24 | 8.5 | 0.02 | PVC-U | f 200 | -0.49 | N | N | 0 | 2.15 | 6.399 | 7.9 | 2.15 | 21.33 | 0.711 | 1.58 | 0.15 | 3.8598 | 1.4345 | 3.2547
1.2 | Wd50 | 174.18 | 172.98 | SdI.19 | 172.944 | 172.16 | 1.8 | 0.02 | PVC-U | f 200 | -0.784 | N | N | 0 | 2.15 | 0.972 | 1.2 | 2.15 | 3.24 | 0.108 | 0.24 | 0.15 | 0.5863 | 1.4345 | 1.1012
1.2 | Wd51 | 174.03 | 172.83 | SdI.19 | 172.654 | 172.16 | 8.8 | 0.02 | PVC-U | f 200 | -0.494 | N | N | 0 | 2.15 | 6.642 | 8.2 | 2.15 | 22.14 | 0.738 | 1.64 | 0.15 | 4.0064 | 1.4345 | 3.3511
1.2 | Wd52 | 174.08 | 172.88 | SdI.18 | 172.837 | 172.09 | 2.15 | 0.02 | PVC-U | f 200 | -0.747 | N | N | 0 | 2.15 | 1.2555 | 1.55 | 2.15 | 4.185 | 0.1395 | 0.31 | 0.15 | 0.75731 | 1.4345 | 1.2137
1.2 | Wd53 | 173.95 | 172.75 | SdI.18 | 172.587 | 172.09 | 8.15 | 0.02 | PVC-U | f 200 | -0.497 | N | N | 0 | 2.15 | 6.1155 | 7.55 | 2.15 | 20.385 | 0.6795 | 1.51 | 0.15 | 3.6888 | 1.4345 | 3.1422
1.2 | Wd54 | 173.95 | 172.75 | SdI.17 | 172.716 | 172.02 | 1.7 | 0.02 | PVC-U | f 200 | -0.696 | N | N | 0 | 2.15 | 0.891 | 1.1 | 2.15 | 2.97 | 0.099 | 0.22 | 0.15 | 0.53744 | 1.4345 | 1.069
1 | Wd55 | 173.82 | 172.82 | SdI.17 | 172.644 | 172.02 | 8.8 | 0.02 | PVC-U | f 200 | -0.624 | N | N | 0 | 1.95 | 5.658 | 8.2 | 1.95 | 18.86 | 0.738 | 1.64 | 0.15 | 3.0224 | 1.2911 | 3.2945
1.2 | Wd56 | 173.8 | 172.6 | SdI.16 | 172.564 | 171.95 | 1.8 | 0.02 | PVC-U | f 200 | -0.614 | N | N | 0 | 2.15 | 0.972 | 1.2 | 2.15 | 3.24 | 0.108 | 0.24 | 0.15 | 0.5863 | 1.4345 | 1.1012
1 | Wd57 | 173.66 | 172.66 | SdI.16 | 172.494 | 171.95 | 8.3 | 0.02 | PVC-U | f 200 | -0.544 | N | N | 0 | 1.95 | 5.313 | 7.7 | 1.95 | 17.71 | 0.693 | 1.54 | 0.15 | 2.8381 | 1.2911 | 3.1338
1.2 | Wd58 | 173.66 | 172.46 | SdI.15 | 172.424 | 171.88 | 1.8 | 0.02 | PVC-U | f 200 | -0.544 | N | N | 0 | 2.15 | 0.972 | 1.2 | 2.15 | 3.24 | 0.108 | 0.24 | 0.15 | 0.5863 | 1.4345 | 1.1012
1 | Wd59 | 173.52 | 172.52 | SdI.15 | 172.354 | 171.88 | 8.3 | 0.02 | PVC-U | f 200 | -0.474 | N | N | 0 | 1.95 | 5.313 | 7.7 | 1.95 | 17.71 | 0.693 | 1.54 | 0.15 | 2.8381 | 1.2911 | 3.1338
1.2 | Wd60 | 173.5 | 172.3 | SdI.14 | 172.264 | 171.79 | 1.8 | 0.02 | PVC-U | f 200 | -0.474 | N | N | 0 | 2.15 | 0.972 | 1.2 | 2.15 | 3.24 | 0.108 | 0.24 | 0.15 | 0.5863 | 1.4345 | 1.1012
0.9 | Wd61 | 173.33 | 172.43 | SdI.14 | 172.262 | 171.79 | 8.4 | 0.02 | PVC-U | f 200 | -0.472 | N | N | 0 | 1.85 | 4.914 | 7.8 | 1.85 | 16.38 | 0.702 | 1.56 | 0.15 | 2.407 | 1.2193 | 3.1377
1.2 | Wd62 | 173.46 | 172.26 | SdI.13a | 172.226 | 171.71 | 1.7 | 0.02 | PVC-U | f 200 | -0.516 | N | N | 0 | 2.15 | 0.891 | 1.1 | 2.15 | 2.97 | 0.099 | 0.22 | 0.15 | 0.53744 | 1.4345 | 1.069
0.9 | Wd63 | 173.27 | 172.37 | SdI.13a | 172.195 | 171.71 | 8.75 | 0.02 | PVC-U | f 200 | -0.485 | N | N | 0 | 1.85 | 5.1345 | 8.15 | 1.85 | 17.115 | 0.7335 | 1.63 | 0.15 | 2.515 | 1.2193 | 3.2502
1.3 | Wd64 | 173.51 | 172.21 | SdI.13 | 172.164 | 171.61 | 2.3 | 0.02 | PVC-U | f 200 | -0.554 | N | N | 0 | 2.25 | 1.479 | 1.7 | 2.25 | 4.93 | 0.153 | 0.34 | 0.15 | 0.93259 | 1.5062 | 1.2902
1.3 | Wd65 | 173.52 | 172.22 | SdI.13 | 172.068 | 171.61 | 7.6 | 0.02 | PVC-U | f 200 | -0.458 | N | N | 0 | 2.25 | 6.09 | 7 | 2.25 | 20.3 | 0.63 | 1.4 | 0.15 | 3.8401 | 1.5062 | 2.9937
1.4 | Wd66 | 173.59 | 172.19 | SdI.12 | 172.15 | 171.44 | 2 | 0.02 | PVC-U | f 200 | -0.71 | N | N | 0 | 2.35 | 1.302 | 1.4 | 2.35 | 4.34 | 0.126 | 0.28 | 0.15 | 0.85202 | 1.578 | 1.222
1.4 | Wd67 | 173.59 | 172.19 | SdI.12 | 172.05 | 171.44 | 7 | 0.02 | PVC-U | f 200 | -0.61 | N | N | 0 | 2.35 | 5.952 | 6.4 | 2.35 | 19.84 | 0.576 | 1.28 | 0.15 | 3.8949 | 1.578 | 2.8291
1.4 | Wd68 | 173.53 | 172.13 | SdI.10 | 172.034 | 171.28 | 4.8 | 0.02 | PVC-U | f 200 | -0.754 | N | N | 0 | 2.35 | 3.906 | 4.2 | 2.35 | 13.02 | 0.378 | 0.84 | 0.15 | 2.5561 | 1.578 | 2.122
1.4 | Wd69 | 173.39 | 171.99 | SdI.9 | 171.798 | 171.19 | 9.6 | 0.02 | PVC-U | f 200 | -0.608 | N | N | 0 | 2.35 | 8.37 | 9 | 2.35 | 27.9 | 0.81 | 1.8 | 0.15 | 5.4773 | 1.578 | 3.6648
1.4 | Wd70 | 173.1 | 171.7 | SdI.7 | 171.531 | 171.06 | 8.45 | 0.02 | PVC-U | f 200 | -0.471 | N | N | 0 | 2.35 | 7.3005 | 7.85 | 2.35 | 24.335 | 0.7065 | 1.57 | 0.15 | 4.7774 | 1.578 | 3.2952
1.1 | Wd71 | 172.63 | 171.53 | SdI.6 | 171.494 | 170.93 | 1.8 | 0.02 | PVC-U | f 200 | -0.564 | N | N | 0 | 2.05 | 0.9 | 1.2 | 2.05 | 3 | 0.108 | 0.24 | 0.15 | 0.5143 | 1.3628 | 1.0729
1 | Wd72 | 172.63 | 171.63 | SdI.6 | 171.49 | 170.93 | 7 | 0.02 | PVC-U | f 200 | -0.56 | N | N | 0 | 1.95 | 4.416 | 6.4 | 1.95 | 14.72 | 0.576 | 1.28 | 0.15 | 2.3589 | 1.2911 | 2.716
0.8 | Wd73 | 172.19 | 171.39 | SdI.5 | 171.234 | 170.79 | 7.8 | 0.02 | PVC-U | f 200 | -0.444 | N | N | 0 | 1.75 | 4.104 | 7.2 | 1.75 | 13.68 | 0.648 | 1.44 | 0.15 | 1.7898 | 1.1476 | 2.9166
0.8 | Wd74 | 172.1 | 171.3 | SdI.5 | 171.266 | 170.79 | 1.7 | 0.02 | PVC-U | f 200 | -0.476 | N | N | 0 | 1.75 | 0.627 | 1.1 | 1.75 | 2.09 | 0.099 | 0.22 | 0.15 | 0.27344 | 1.1476 | 0.95595
0.7 | Wd75 | 171.72 | 171.02 | SdI.4 | 170.984 | 170.63 | 1.8 | 0.02 | PVC-U | f 200 | -0.354 | N | N | 0 | 1.65 | 0.612 | 1.2 | 1.65 | 2.04 | 0.108 | 0.24 | 0.15 | 0.2263 | 1.0759 | 0.95981
0.58 | Wd76 | 171.66 | 171.08 | SdI.4 | 170.876 | 170.63 | 10.2 | 0.02 | PVC-U +r.stalowa | f 200 | -0.246 | T | N | 0 | 1.53 | 3.9168 | 9.6 | 1.53 | 13.056 | 0 | 0 | 0.15 | 3.2382 | 0.98981 | 1.2188
0.7 | Wd77 | 171.56 | 170.86 | SdI.3 | 170.82 | 170.48 | 2 | 0.02 | PVC-U | f 200 | -0.34 | N | N | 0 | 1.65 | 0.714 | 1.4 | 1.65 | 2.38 | 0.126 | 0.28 | 0.15 | 0.26402 | 1.0759 | 1.0241
0.7 | Wd78 | 171.46 | 170.76 | SdI.2 | 170.724 | 170.38 | 1.8 | 0.02 | PVC-U | f 200 | -0.344 | N | N | 0 | 1.65 | 0.612 | 1.2 | 1.65 | 2.04 | 0.108 | 0.24 | 0.15 | 0.2263 | 1.0759 | 0.95981
0.7 | Wd79 | 171.4 | 170.7 | SdI.1 | 170.66 | 170.27 | 2 | 0.02 | PVC-U | f 200 | -0.39 | N | N | 0 | 1.65 | 0.714 | 1.4 | 1.65 | 2.38 | 0.126 | 0.28 | 0.15 | 0.26402 | 1.0759 | 1.0241
0.7 | Wd80 | 171.4 | 170.7 | SdI.1 | 170.545 | 170.27 | 7.75 | 0.02 | PVC-U +r.stalowa | f 200 | -0.275 | T | N | 0 | 1.65 | 3.432 | 7.15 | 1.65 | 11.44 | 0 | 0 | 0.15 | 2.9266 | 1.0759 | 1.0795
0.8 | Wd81 | 171.5 | 170.7 | SdII.2 | 170.666 | 170.38 | 1.7 | 0.02 | PVC-U | f 200 | -0.286 | N | N | 0 | 1.75 | 0.627 | 1.1 | 1.75 | 2.09 | 0.099 | 0.22 | 0.15 | 0.27344 | 1.1476 | 0.95595
0.8 | Wd82 | 171.67 | 170.87 | SdII.3 | 170.836 | 170.52 | 1.7 | 0.02 | PVC-U | f 200 | -0.316 | N | N | 0 | 1.75 | 0.627 | 1.1 | 1.75 | 2.09 | 0.099 | 0.22 | 0.15 | 0.27344 | 1.1476 | 0.95595
0.15 | Wd83 | 170.82 | 170.67 | SdII.3 | 170.6233 | 170.52 | 9.35 | 0.005 | PVC-U | f 200 | -0.10325 | N | N | 0 | 1.1 | 1.575 | 8.75 | 1.1 | 5.25 | 0.7875 | 1.75 | 0.15 | -1.2374 | 0.68139 | 3.231
0.95 | Wd84 | 171.85 | 170.9 | SdII.4 | 170.864 | 170.66 | 1.8 | 0.02 | PVC-U | f 200 | -0.204 | N | N | 0 | 1.9 | 0.792 | 1.2 | 1.9 | 2.64 | 0.108 | 0.24 | 0.15 | 0.4063 | 1.2552 | 1.0305
0.7 | Wd85 | 171.75 | 171.05 | SdII.4 | 170.882 | 170.66 | 8.4 | 0.02 | PVC-U +r.stalowa | f 200 | -0.222 | T | N | 0 | 1.65 | 3.744 | 7.8 | 1.65 | 12.48 | 0 | 0 | 0.15 | 3.1927 | 1.0759 | 1.1255
1 | Wd86 | 172.1 | 171.1 | SdII.5 | 171.064 | 170.78 | 1.8 | 0.02 | PVC-U | f 200 | -0.284 | N | N | 0 | 1.95 | 0.828 | 1.2 | 1.95 | 2.76 | 0.108 | 0.24 | 0.15 | 0.4423 | 1.2911 | 1.0446
0.8 | Wd87 | 172.07 | 171.27 | SdII.5 | 171.048 | 170.78 | 11.1 | 0.02 | PVC-U | f 200 | -0.268 | N | N | 0 | 1.75 | 5.985 | 10.5 | 1.75 | 19.95 | 0.945 | 2.1 | 0.15 | 2.6101 | 1.1476 | 3.9773
1.2 | Wd88 | 172.43 | 171.23 | SdII.6 | 171.19 | 170.9 | 2 | 0.02 | PVC-U | f 200 | -0.29 | N | N | 0 | 2.15 | 1.134 | 1.4 | 2.15 | 3.78 | 0.126 | 0.28 | 0.15 | 0.68402 | 1.4345 | 1.1655
1 | Wd89 | 172.37 | 171.37 | SdII.6 | 171.196 | 170.9 | 8.7 | 0.02 | PVC-U | f 200 | -0.296 | N | N | 0 | 1.95 | 5.589 | 8.1 | 1.95 | 18.63 | 0.729 | 1.62 | 0.15 | 2.9855 | 1.2911 | 3.2624
1.2 | Wd90 | 172.69 | 171.49 | SdII.7 | 171.45 | 170.97 | 2 | 0.02 | PVC-U | f 200 | -0.48 | N | N | 0 | 2.15 | 1.134 | 1.4 | 2.15 | 3.78 | 0.126 | 0.28 | 0.15 | 0.68402 | 1.4345 | 1.1655
1.2 | Wd91 | 172.7 | 171.5 | SdII.8 | 171.332 | 171.1 | 8.4 | 0.02 | PVC-U | f 200 | -0.232 | N | N | 0 | 2.15 | 6.318 | 7.8 | 2.15 | 21.06 | 0.702 | 1.56 | 0.15 | 3.811 | 1.4345 | 3.2225
1.2 | Wd92 | 172.83 | 171.63 | SdII.8 | 171.544 | 171.1 | 4.3 | 0.02 | PVC-U | f 200 | -0.444 | N | N | 0 | 2.15 | 2.997 | 3.7 | 2.15 | 9.99 | 0.333 | 0.74 | 0.15 | 1.8078 | 1.4345 | 1.9047
1.2 | Wd93 | 172.84 | 171.64 | SdIII.17 | 171.604 | 171.39 | 1.8 | 0.02 | PVC-U | f 200 | -0.214 | N | N | 0 | 2.15 | 0.972 | 1.2 | 2.15 | 3.24 | 0.108 | 0.24 | 0.15 | 0.5863 | 1.4345 | 1.1012
1.1 | Wd94 | 172.69 | 171.59 | SdIII.16 | 171.554 | 171.29 | 1.8 | 0.02 | PVC-U | f 200 | -0.264 | N | N | 0 | 2.05 | 0.9 | 1.2 | 2.05 | 3 | 0.108 | 0.24 | 0.15 | 0.5143 | 1.3628 | 1.0729
0.95 | Wd95 | 172.49 | 171.54 | SdIII.15 | 171.5 | 171.2 | 2 | 0.02 | PVC-U | f 200 | -0.3 | N | N | 0 | 1.9 | 0.924 | 1.4 | 1.9 | 3.08 | 0.126 | 0.28 | 0.15 | 0.47402 | 1.2552 | 1.0948
0.9 | Wd96 | 172.29 | 171.39 | SdIII.14 | 171.35 | 171.1 | 2 | 0.02 | PVC-U | f 200 | -0.25 | N | N | 0 | 1.85 | 0.882 | 1.4 | 1.85 | 2.94 | 0.126 | 0.28 | 0.15 | 0.43202 | 1.2193 | 1.0806
0.85 | Wd97 | 172.16 | 171.31 | SdIII.13 | 171.27 | 171 | 2 | 0.02 | PVC-U | f 200 | -0.27 | N | N | 0 | 1.8 | 0.84 | 1.4 | 1.8 | 2.8 | 0.126 | 0.28 | 0.15 | 0.39002 | 1.1835 | 1.0665
0.8 | Wd98 | 172.05 | 171.25 | SdIII.12 | 171.21 | 170.9 | 2 | 0.02 | PVC-U | f 200 | -0.31 | N | N | 0 | 1.75 | 0.798 | 1.4 | 1.75 | 2.66 | 0.126 | 0.28 | 0.15 | 0.34802 | 1.1476 | 1.0524
0.8 | Wd99 | 171.94 | 171.14 | SdIII.11 | 171.1 | 170.8 | 2 | 0.02 | PVC-U | f 200 | -0.3 | N | N | 0 | 1.75 | 0.798 | 1.4 | 1.75 | 2.66 | 0.126 | 0.28 | 0.15 | 0.34802 | 1.1476 | 1.0524
0.8 | Wd100 | 171.83 | 171.03 | SdIII.10 | 170.99 | 170.7 | 2 | 0.02 | PVC-U | f 200 | -0.29 | N | N | 0 | 1.75 | 0.798 | 1.4 | 1.75 | 2.66 | 0.126 | 0.28 | 0.15 | 0.34802 | 1.1476 | 1.0524
0.8 | Wd101 | 171.71 | 170.91 | SdIII.9 | 170.87 | 170.6 | 2 | 0.02 | PVC-U | f 200 | -0.27 | N | N | 0 | 1.75 | 0.798 | 1.4 | 1.75 | 2.66 | 0.126 | 0.28 | 0.15 | 0.34802 | 1.1476 | 1.0524
0.8 | Wd102 | 171.62 | 170.82 | SdIII.8 | 170.784 | 170.52 | 1.8 | 0.02 | PVC-U | f 200 | -0.264 | N | N | 0 | 1.75 | 0.684 | 1.2 | 1.75 | 2.28 | 0.108 | 0.24 | 0.15 | 0.2983 | 1.1476 | 0.98809
0.8 | Wd103 | 171.58 | 170.78 | SdIII.7A | 170.74 | 170.43 | 2 | 0.02 | PVC-U | f 200 | -0.31 | N | N | 0 | 1.75 | 0.798 | 1.4 | 1.75 | 2.66 | 0.126 | 0.28 | 0.15 | 0.34802 | 1.1476 | 1.0524
0.8 | Wd104 | 171.61 | 170.81 | SdIII.7 | 170.626 | 170.35 | 9.2 | 0.02 | PVC-U | f 200 | -0.276 | N | N | 0 | 1.75 | 4.902 | 8.6 | 1.75 | 16.34 | 0.774 | 1.72 | 0.15 | 2.1378 | 1.1476 | 3.3666
0.9 | Wd105 | 171.64 | 170.74 | SdIII.7 | 170.678 | 170.35 | 3.1 | 0.02 | PVC-U | f 200 | -0.328 | N | N | 0 | 1.85 | 1.575 | 2.5 | 1.85 | 5.25 | 0.225 | 0.5 | 0.15 | 0.77146 | 1.2193 | 1.4342
1.1 | Wd106 | 171.66 | 170.56 | SdIII.6 | 170.524 | 170.17 | 1.8 | 0.02 | PVC-U | f 200 | -0.354 | N | N | 0 | 2.05 | 0.9 | 1.2 | 2.05 | 3 | 0.108 | 0.24 | 0.15 | 0.5143 | 1.3628 | 1.0729
0.7 | Wd107 | 171.64 | 170.94 | SdIV.2 | 170.9 | 170.67 | 2 | 0.02 | PVC-U | f 200 | -0.23 | N | N | 0 | 1.65 | 0.714 | 1.4 | 1.65 | 2.38 | 0.126 | 0.28 | 0.15 | 0.26402 | 1.0759 | 1.0241
1.2 | Wd108 | 171.57 | 170.37 | SdIII.5 | 170.33 | 170.08 | 2 | 0.02 | PVC-U | f 200 | -0.25 | N | N | 0 | 2.15 | 1.134 | 1.4 | 2.15 | 3.78 | 0.126 | 0.28 | 0.15 | 0.68402 | 1.4345 | 1.1655
0.7 | Wd109 | 171.55 | 170.85 | SdIV.1 | 170.8 | 170.58 | 2.5 | 0.02 | PVC-U | f 200 | -0.22 | N | N | 0 | 1.65 | 0.969 | 1.9 | 1.65 | 3.23 | 0.171 | 0.38 | 0.15 | 0.35831 | 1.0759 | 1.1848
1 | Wd110 | 171.4 | 170.4 | SdIII.3 | 170.36 | 169.98 | 2 | 0.02 | PVC-U | f 200 | -0.38 | N | N | 0 | 1.95 | 0.966 | 1.4 | 1.95 | 3.22 | 0.126 | 0.28 | 0.15 | 0.51602 | 1.2911 | 1.1089
1 | Wd111 | 171.19 | 170.19 | SdIII.2 | 170.15 | 169.88 | 2 | 0.02 | PVC-U | f 200 | -0.27 | N | N | 0 | 1.95 | 0.966 | 1.4 | 1.95 | 3.22 | 0.126 | 0.28 | 0.15 | 0.51602 | 1.2911 | 1.1089
0.5 | Wd112 | 178.43 | 177.93 | SdV.1 | 177.89 | 177.66 | 2 | 0.02 | PVC-U | f 200 | -0.23 | N | N | 0 | 1.45 | 0.546 | 1.4 | 1.45 | 1.82 | 0.126 | 0.28 | 0.15 | 0.096018 | 0.93243 | 0.96755
0.7 | Wd113 | 178.73 | 178.03 | SdV.2 | 177.98 | 177.78 | 2.5 | 0.02 | PVC-U | f 200 | -0.2 | N | N | 0 | 1.65 | 0.969 | 1.9 | 1.65 | 3.23 | 0.171 | 0.38 | 0.15 | 0.35831 | 1.0759 | 1.1848
0.65 | Wd114 | 179 | 178.35 | SdV.5 | 178.29 | 178.07 | 3 | 0.02 | PVC-U | f 200 | -0.22 | N | N | 0 | 1.6 | 1.152 | 2.4 | 1.6 | 3.84 | 0.216 | 0.48 | 0.15 | 0.3806 | 1.04 | 1.3314
0.65 | Wd115 | 179.12 | 178.47 | SdV.6 | 178.42 | 178.16 | 2.5 | 0.02 | PVC-U | f 200 | -0.26 | N | N | 0 | 1.6 | 0.912 | 1.9 | 1.6 | 3.04 | 0.171 | 0.38 | 0.15 | 0.30131 | 1.04 | 1.1707
[6 empty] | SUMA | 495.45 |  |  |  | -46.7413 |  | SUMA | 0 | 227.47 | 288.9579 | 426.45 | 227.47 | 963.193 | 33.282 | 73.96 | 17.25 | 166.0939 | 150.7817 | 199.5523
| BILANS ROBÓT ZIEMNYCH | [5 empty] | DŁUGOŚCI KOLEKTORÓW
| Cięcie nawierzchni |  | 0 | [mb] |  |  | PVC 200 | 426.45 | [m]
|  |  | h<1,5 | 1,5<h<3
| Wykopy pod kanał | Mechaniczny | 245.6142 | 0 | [m3] |  | DŁUGOŚCI RUR OSŁONOWYCH
|  | Ręczny | 43.3437 | 0 | [m3] |  | 355/10 | 56.65
| Wykop pod studnie | Mechaniczny |  | 193.3495 | [m3]
|  | Ręczny |  | 34.1205 | [m3]
| Umocnienie wykopu pod studzienki |  | 227.47 |  | [m2]
| Umocnienie wykopu pod przykanalik |  | 963.193 |  | [m2]
| Podsypka pod kanał (bez studzienek) |  | 73.96 | [m3]
| Obsypka nad kanał (bez studzienek) |  | 73.96 | [m3]
| Podsypka pod studnie |  | 17.25 | [m3]
| Zasyp |  | 316.8756 | [m3]
| Odwóz |  | 199.5523 | [m3]

## KANAŁ GŁÓWNY KD1
| BILANS ROBÓT ZIEMNYCH | [7 empty] | Kd1 | [14 empty] | [grubości]
[24 empty] | 0.1 | [m]
| Przyjęta grubość podsypki | [5 empty] | 0.2 | [m]
| Przyjęta grubość obsypki | [5 empty] | 0.3 | [m]
| Podsypka pod studnie | [5 empty] | 0.15 | [m]
| Przyjęta grubość nawierzchni zdjęta wg przedmiaru drogowego | [5 empty] | 0 | [m]
asfalt- A
grunt-G
[18 empty] | WYKOP POD KANAŁ |  |  |  | UMOCNIENIE WYKOPU | [28 empty] | DOKOP POD STUDNIE
| WĘZEŁ | ŚREDNICA STUDNI | RZĘDNA TERENU ISTNIEJĄCEGO | RZĘDNA DNA KANAŁU WYLOT | RZĘDNA DNA STUDNI (OSADNIKA) | RZĘDNA DNA KANAŁU WLOT | ZAGŁĘBIENIE KANAŁU (wlot) | ZAGŁĘBIENIE KANAŁU (wylot) | RZĘDNA WŁAZU | Wysokość studni | ODLEGŁOŚĆ | KOLEKTOR | ŚREDNIA KANAŁU | MATERIAŁ | RODZAJ TERENU | SZEROKOŚĆ WYKOPU | CIĘCIE NAWIERZCHI | OBJĘTOŚĆ WYKOPU DO 1,5m | OBJĘTOŚĆ WYKOPU DO 3m | OBJĘTOŚĆ WYKOPU DO 4m | OBJĘTOŚĆ WYKOPU DO 6,0m | UMOCNIENIE WYKOPU DO 3,0m | DODATEK ZA UMOCNIENIE S>1m | UMOCNIENIE WYKOPU DO 6,0m | DODATEK ZA UMOCNIENIE S>1m | PODSYPKA (bez studzienek) | OBSYPKA (bez studzienek) | DŁUGOŚĆ KANAŁU | PVC 200 | PVC 315 | PVC 400 | PVC 500 | PP 200 | PP250 | PP300 | PP400 | PP450 | PP500 | PP600 | PP800 | HDPE 300 | HDPE 350 | HDPE 400 | HDPE 450 | HDPE 500 | HDPE 600 | HDPE 700 | HDPE 800 | HDPE 900 | HDPE 1000 | Dokop pod studnie do 1,5m | Dokop pod studnie do 3.0m | Dokop pod studnie do 4,5m | Dokop pod studnie do 6.0m | PODSYPKA POD STUDNIE | ZASYP | ZASYP | ODWÓZ
| [-] | [mm] | [m n.p.m.] | [m n.p.m.] | [m n.p.m.] | [m n.p.m.] | [m] | [m] | [m n.p.m.] | [m] | [m] | [typ] | [mm] | [-] | [-] | [m] | [mb] | [m3] | [m3] | [m3] | [m3] | [m2] | [m2] | [m2] | [m2] | [m3] | [m3] | [m] | [22 empty] | [m3] | [m3] | [m3] | [m3] | [m3] | [m3] | [m3] | [m3]
Kd1 | W1 | 500 | 170.77 | 170.27 | 170.27 | 170.27 | 0.5 | 0.5 | 170.77 | 0.5 | 3.46 | HDPE 600 | 600 | HDPE | G | 1.6 | 0 | 4.7886 | 0 | 0 | 0 | 5.9858 | 5.9858 | 0 | 0 | 0.8352 | 3.0204 | 2.61 | 0 | 0 | 0 | 0 | 0 | 0 | 0 | 0 | 0 | 0 | 0 | 0 | 0 | 0 | 0 | 0 | 0 | 2.61 | 0 | 0 | 0 | 0 | -0.3315 | 0 | 0 | 0 | 0.095426 | 6.0027 |  | 3.3985
| SdI.1 | 1200 | 171.12 | 170.29 | 169.29 | 170.29 | 0.83 | 0.83 | 171.41 | 1.12 | [40 empty] | 0 | 4.944 | 0 | 0 | 0.30159 |  | 6.0027
| SdI.2 | 1200 | 170.89 | 170.38 | 170.38 | 170.38 | 0.51 | 0.51 | 171.45 | 1.07 | 14.31 | HDPE 600 | 600 | HDPE | G | 1.6 | 0 | 19.9195 | 0 | 0 | 0 | 24.8994 | 24.8994 | 0 | 0 | 4.1952 | 15.1716 | 13.11 | 0 | 0 | 0 | 0 | 0 | 0 | 0 | 0 | 0 | 0 | 0 | 0 | 0 | 0 | 0 | 0 | 0 | 13.11 | 0 | 0 | 0 | 0 | 0.688 | 0 | 0 | 0 | 0.30159 | -3.1183 | 0 | 20.6075
| SdI.3 | 1200 | 171.26 | 170.48 | 170.48 | 170.48 | 0.78 | 0.78 | 171.54 | 1.06 | 16.78 | HDPE 600 | 600 | HDPE | G | 1.6 | 0 | 22.6866 | 0 | 0 | 0 | 28.3582 | 28.3582 | 0 | 0 | 4.9856 | 18.0301 | 15.58 | 0 | 0 | 0 | 0 | 0 | 0 | 0 | 0 | 0 | 0 | 0 | 0 | 0 | 0 | 0 | 0 | 0 | 15.58 | 0 | 0 | 0 | 0 | 0.904 | 0 | 0 | 0 | 0.30159 | -4.7878 | 0 | 23.5906
| SdI.4 | 1200 | 171.59 | 170.63 | 170.63 | 170.63 | 0.96 | 0.96 | 171.7 | 1.07 | 24.3 | HDPE 600 | 600 | HDPE | G | 1.6 | 0 | 41.6016 | 0 | 0 | 0 | 52.002 | 52.002 | 0 | 0 | 7.392 | 26.7326 | 23.1 | 0 | 0 | 0 | 0 | 0 | 0 | 0 | 0 | 0 | 0 | 0 | 0 | 0 | 0 | 0 | 0 | 0 | 23.1 | 0 | 0 | 0 | 0 | 1.048 | 0 | 0 | 0 | 0.30159 | 0.83247 | 0.83247 | 41.8171
| SdI.5 | 1200 | 171.99 | 170.79 | 170.79 | 170.79 | 1.2 | 1.2 | 172.07 | 1.28 | 26.86 | HDPE 600 | 600 | HDPE | G | 1.6 | 0 | 55.0093 | 0 | 0 | 0 | 68.7616 | 68.7616 | 0 | 0 | 8.2112 | 29.6952 | 25.66 | 0 | 0 | 0 | 0 | 0 | 0 | 0 | 0 | 0 | 0 | 0 | 0 | 0 | 0 | 0 | 0 | 0 | 25.66 | 0 | 0 | 0 | 0 | 0 | 1.24 | 0 | 0 | 0.30159 | 9.6551 | 9.6551 | 46.5942
| SdI.6 | 1200 | 172.4 | 170.93 | 170.93 | 170.93 | 1.47 | 1.47 | 172.55 | 1.62 | 23.08 | HDPE 600 | 600 | HDPE | G | 1.6 | 0 | 0 | 56.6845 | 0 | 0 | 70.8556 | 70.8556 | 0 | 0 | 7.0016 | 25.3208 | 21.88 | 0 | 0 | 0 | 0 | 0 | 0 | 0 | 0 | 0 | 0 | 0 | 0 | 0 | 0 | 0 | 0 | 0 | 21.88 | 0 | 0 | 0 | 0 | 0 | 1.456 | 0 | 0 | 0.30159 | 17.8938 | 17.8938 | 40.2467
| SdI.7 | 1200 | 173.08 | 171.06 | 171.06 | 171.06 | 2.02 | 2.02 | 173.13 | 2.07 | 26.54 | HDPE 600 | 600 | HDPE | G | 1.6 | 0 | 0 | 82.5925 | 0 | 0 | 103.2406 | 103.2406 | 0 | 0 | 8.1088 | 29.3249 | 25.34 | 0 | 0 | 0 | 0 | 0 | 0 | 0 | 0 | 0 | 0 | 0 | 0 | 0 | 0 | 0 | 0 | 0 | 25.34 | 0 | 0 | 0 | 0 | 0 | 1.896 | 0 | 0 | 0.30159 | 37.5301 | 37.5301 | 46.9584
| SdI.8 | 1200 | 173.34 | 171.11 | 171.11 | 171.11 | 2.23 | 2.23 | 173.35 | 2.24 | 10.47 | HDPE 600 | 600 | HDPE | G | 1.6 | 0 | 0 | 38.9484 | 0 | 0 | 48.6855 | 48.6855 | 0 | 0 | 2.9664 | 10.7278 | 9.27 | 0 | 0 | 0 | 0 | 0 | 0 | 0 | 0 | 0 | 0 | 0 | 0 | 0 | 0 | 0 | 0 | 0 | 9.27 | 0 | 0 | 0 | 0 | 0 | 2.064 | 0 | 0 | 0.30159 | 22.0997 | 22.0997 | 18.9127
| SdI.9 | 1200 | 173.68 | 171.19 | 171.19 | 171.19 | 2.49 | 2.49 | 173.68 | 2.49 | 16.71 | HDPE 600 | 600 | HDPE | G | 1.6 | 0 | 0 | 68.4442 | 0 | 0 | 85.5552 | 85.5552 | 0 | 0 | 4.9632 | 17.9491 | 15.51 | 0 | 0 | 0 | 0 | 0 | 0 | 0 | 0 | 0 | 0 | 0 | 0 | 0 | 0 | 0 | 0 | 0 | 15.51 | 0 | 0 | 0 | 0 | 0 | 2.272 | 0 | 0 | 0.30159 | 40.527 | 40.527 | 30.1891
| SdI.10 | 1200 | 173.63 | 171.28 | 171.28 | 171.28 | 2.35 | 2.35 | 173.58 | 2.3 | 17.11 | HDPE 600 | 600 | HDPE | G | 1.6 | 0 | 0 | 71.7251 | 0 | 0 | 89.6564 | 89.6564 | 0 | 0 | 5.0912 | 18.412 | 15.91 | 0 | 0 | 0 | 0 | 0 | 0 | 0 | 0 | 0 | 0 | 0 | 0 | 0 | 0 | 0 | 0 | 0 | 15.91 | 0 | 0 | 0 | 0 | 0 | 2.16 | 0 | 0 | 0.30159 | 43.1503 | 43.1503 | 30.7348
| SdI.11 | 1200 | 173.57 | 171.44 | 171.44 | 171.44 | 2.13 | 2.13 | 173.64 | 2.2 | 30.3 | HDPE 600 | 600 | HDPE | G | 1.6 | 0 | 0 | 118.2912 | 0 | 0 | 147.864 | 147.864 | 0 | 0 | 9.312 | 33.6762 | 29.1 | 0 | 0 | 0 | 0 | 0 | 0 | 0 | 0 | 0 | 0 | 0 | 0 | 0 | 0 | 0 | 0 | 0 | 29.1 | 0 | 0 | 0 | 0 | 0 | 1.984 | 0 | 0 | 0.30159 | 66.5748 | 66.5748 | 53.7004
| SdI.12 | 1200 | 173.49 | 171.49 | 171.49 | 171.49 | 2 | 2 | 173.66 | 2.17 | 7.44 | HDPE 600 | 600 | HDPE | G | 1.6 | 0 | 0 | 26.9626 | 0 | 0 | 33.7032 | 33.7032 | 0 | 0 | 1.9968 | 7.2213 | 6.24 | 0 | 0 | 0 | 0 | 0 | 0 | 0 | 0 | 0 | 0 | 0 | 0 | 0 | 0 | 0 | 0 | 0 | 6.24 | 0 | 0 | 0 | 0 | 0 | 1.88 | 0 | 0 | 0.30159 | 15.5228 | 15.5228 | 13.3197
| SdI.13 | 1200 | 173.5 | 171.61 | 171.61 | 171.61 | 1.89 | 1.89 | 173.6 | 1.99 | 24.73 | HDPE 600 | 600 | HDPE | G | 1.6 | 0 | 0 | 84.8734 | 0 | 0 | 106.0917 | 106.0917 | 0 | 0 | 7.5296 | 27.2302 | 23.53 | 0 | 0 | 0 | 0 | 0 | 0 | 0 | 0 | 0 | 0 | 0 | 0 | 0 | 0 | 0 | 0 | 0 | 23.53 | 0 | 0 | 0 | 0 | 0 | 1.792 | 0 | 0 | 0.30159 | 43.0396 | 43.0396 | 43.6257
| SdI.13a | 1200 | 173.45 | 171.71 | 171.71 | 171.71 | 1.74 | 1.74 | 173.56 | 1.85 | 25.66 | HDPE 600 | 600 | HDPE | G | 1.6 | 0 | 0 | 82.7278 | 0 | 0 | 103.4098 | 103.4098 | 0 | 0 | 7.8272 | 28.3065 | 24.46 | 0 | 0 | 0 | 0 | 0 | 0 | 0 | 0 | 0 | 0 | 0 | 0 | 0 | 0 | 0 | 0 | 0 | 24.46 | 0 | 0 | 0 | 0 | 0 | 1.672 | 0 | 0 | 0.30159 | 39.3069 | 39.3069 | 45.0929
| SdI.14 | 1200 | 173.45 | 171.79 | 171.79 | 171.79 | 1.66 | 1.66 | 173.58 | 1.79 | 21.47 | HDPE 600 | 600 | HDPE | G | 1.6 | 0 | 0 | 65.2688 | 0 | 0 | 81.586 | 81.586 | 0 | 0 | 6.4864 | 23.4576 | 20.27 | 0 | 0 | 0 | 0 | 0 | 0 | 0 | 0 | 0 | 0 | 0 | 0 | 0 | 0 | 0 | 0 | 0 | 20.27 | 0 | 0 | 0 | 0 | 0 | 1.608 | 0 | 0 | 0.30159 | 29.2488 | 29.2488 | 37.628
| SdI.15 | 1200 | 173.55 | 171.88 | 171.88 | 171.88 | 1.67 | 1.67 | 173.73 | 1.85 | 29.66 | HDPE 600 | 600 | HDPE | G | 1.6 | 0 | 0 | 88.5054 | 0 | 0 | 110.6318 | 110.6318 | 0 | 0 | 9.1072 | 32.9355 | 28.46 | 0 | 0 | 0 | 0 | 0 | 0 | 0 | 0 | 0 | 0 | 0 | 0 | 0 | 0 | 0 | 0 | 0 | 28.46 | 0 | 0 | 0 | 0 | 0 | 1.616 | 0 | 0 | 0.30159 | 38.0677 | 38.0677 | 52.0537
| SdI.16 | 1200 | 173.7 | 171.95 | 171.95 | 171.95 | 1.75 | 1.75 | 173.89 | 1.94 | 19.17 | HDPE 600 | 600 | HDPE | G | 1.6 | 0 | 0 | 58.5835 | 0 | 0 | 73.2294 | 73.2294 | 0 | 0 | 5.7504 | 20.7959 | 17.97 | 0 | 0 | 0 | 0 | 0 | 0 | 0 | 0 | 0 | 0 | 0 | 0 | 0 | 0 | 0 | 0 | 0 | 17.97 | 0 | 0 | 0 | 0 | 0 | 1.68 | 0 | 0 | 0.30159 | 26.5817 | 26.5817 | 33.6818
| SdI.17 | 1200 | 173.8 | 172.02 | 172.02 | 172.02 | 1.78 | 1.78 | 173.99 | 1.97 | 20.41 | HDPE 600 | 600 | HDPE | G | 1.6 | 0 | 0 | 64.169 | 0 | 0 | 80.2113 | 80.2113 | 0 | 0 | 6.1472 | 22.2309 | 19.21 | 0 | 0 | 0 | 0 | 0 | 0 | 0 | 0 | 0 | 0 | 0 | 0 | 0 | 0 | 0 | 0 | 0 | 19.21 | 0 | 0 | 0 | 0 | 0 | 1.704 | 0 | 0 | 0.30159 | 29.9749 | 29.9749 | 35.8981
| SdI.18 | 1200 | 174.04 | 172.09 | 172.09 | 172.09 | 1.95 | 1.95 | 174.15 | 2.06 | 19.34 | HDPE 600 | 600 | HDPE | G | 1.6 | 0 | 0 | 63.8994 | 0 | 0 | 79.8742 | 79.8742 | 0 | 0 | 5.8048 | 20.9926 | 18.14 | 0 | 0 | 0 | 0 | 0 | 0 | 0 | 0 | 0 | 0 | 0 | 0 | 0 | 0 | 0 | 0 | 0 | 18.14 | 0 | 0 | 0 | 0 | 0 | 1.84 | 0 | 0 | 0.30159 | 31.5322 | 31.5322 | 34.2072
| SdI.19 | 1200 | 174.18 | 172.16 | 172.16 | 172.16 | 2.02 | 2.02 | 174.26 | 2.1 | 21.42 | HDPE 600 | 600 | HDPE | G | 1.6 | 0 | 0 | 74.8843 | 0 | 0 | 93.6054 | 93.6054 | 0 | 0 | 6.4704 | 23.3997 | 20.22 | 0 | 0 | 0 | 0 | 0 | 0 | 0 | 0 | 0 | 0 | 0 | 0 | 0 | 0 | 0 | 0 | 0 | 20.22 | 0 | 0 | 0 | 0 | 0 | 1.896 | 0 | 0 | 0.30159 | 38.8332 | 38.8332 | 37.9472
| SdI.20 | 1200 | 174.21 | 172.24 | 172.24 | 172.24 | 1.97 | 1.97 | 174.32 | 2.08 | 19.62 | HDPE 600 | 600 | HDPE | G | 1.6 | 0 | 0 | 68.9054 | 0 | 0 | 86.1318 | 86.1318 | 0 | 0 | 5.8944 | 21.3167 | 18.42 | 0 | 0 | 0 | 0 | 0 | 0 | 0 | 0 | 0 | 0 | 0 | 0 | 0 | 0 | 0 | 0 | 0 | 18.42 | 0 | 0 | 0 | 0 | 0 | 1.856 | 0 | 0 | 0.30159 | 36.0388 | 36.0388 | 34.7226
| SdI.21 | 1200 | 174.29 | 172.31 | 172.31 | 172.31 | 1.98 | 1.98 | 174.35 | 2.04 | 23.22 | HDPE 600 | 600 | HDPE | G | 1.6 | 0 | 0 | 80.8056 | 0 | 0 | 101.007 | 101.007 | 0 | 0 | 7.0464 | 25.4828 | 22.02 | 0 | 0 | 0 | 0 | 0 | 0 | 0 | 0 | 0 | 0 | 0 | 0 | 0 | 0 | 0 | 0 | 0 | 22.02 | 0 | 0 | 0 | 0 | 0 | 1.864 | 0 | 0 | 0.30159 | 41.5997 | 41.5997 | 41.0699
| SdI.22 | 1200 | 174.28 | 172.4 | 172.4 | 172.4 | 1.88 | 1.88 | 174.32 | 1.92 | 24.22 | HDPE 600 | 600 | HDPE | G | 1.6 | 0 | 0 | 82.5418 | 0 | 0 | 103.1772 | 103.1772 | 0 | 0 | 7.3664 | 26.64 | 23.02 | 0 | 0 | 0 | 0 | 0 | 0 | 0 | 0 | 0 | 0 | 0 | 0 | 0 | 0 | 0 | 0 | 0 | 23.02 | 0 | 0 | 0 | 0 | 0 | 1.784 | 0 | 0 | 0.30159 | 41.6089 | 41.6089 | 42.7168
| SWOI.23 | 1500 | 174.01 | 172.48 | 171.48 | 172.48 | 1.53 | 1.53 | 174.32 | 1.84 | 19.24 | HDPE 600 | 600 | HDPE | G | 1.6 | 0 | 0 | 58.6435 | 0 | 0 | 73.3044 | 73.3044 | 0 | 0 | 5.7248 | 20.7033 | 17.89 | 0 | 0 | 0 | 0 | 0 | 0 | 0 | 0 | 0 | 0 | 0 | 0 | 0 | 0 | 0 | 0 | 0 | 17.89 | 0 | 0 | 0 | 0 | 0 | 8.3168 | 0 | 0 | 0.42529 | 30.9312 | 30.9312 | 36.0291
| SdI.24 | 1200 | 174.2 | 172.52 | 172.52 | 172.52 | 1.68 | 1.68 | 174.24 | 1.72 | 12.72 | HDPE 600 | 600 | HDPE | G | 1.6 | 0 | 0 | 36.7354 | 0 | 0 | 45.9192 | 45.9192 | 0 | 0 | 3.6384 | 13.158 | 11.37 | 0 | 0 | 0 | 0 | 0 | 0 | 0 | 0 | 0 | 0 | 0 | 0 | 0 | 0 | 0 | 0 | 0 | 11.37 | 0 | 0 | 0 | 0 | 0 | 1.624 | 0 | 0 | 0.30159 | 16.3727 | 16.3727 | 21.9866
| SdI.25 | 1200 | 174.21 | 172.61 | 172.61 | 172.61 | 1.6 | 1.6 | 174.33 | 1.72 | 25.08 | HDPE 600 | 600 | HDPE | G | 1.6 | 0 | 0 | 78.049 | 0 | 0 | 97.5612 | 97.5612 | 0 | 0 | 7.6416 | 27.6353 | 23.88 | 0 | 0 | 0 | 0 | 0 | 0 | 0 | 0 | 0 | 0 | 0 | 0 | 0 | 0 | 0 | 0 | 0 | 23.88 | 0 | 0 | 0 | 0 | 0 | 1.56 | 0 | 0 | 0.30159 | 35.6952 | 35.6952 | 43.9138
| SdI.26 | 1200 | 174.2 | 172.69 | 172.69 | 172.69 | 1.51 | 1.51 | 174.47 | 1.78 | 23.9 | HDPE 600 | 600 | HDPE | G | 1.6 | 0 | 0 | 67.1112 | 0 | 0 | 83.889 | 83.889 | 0 | 0 | 7.264 | 26.2697 | 22.7 | 0 | 0 | 0 | 0 | 0 | 0 | 0 | 0 | 0 | 0 | 0 | 0 | 0 | 0 | 0 | 0 | 0 | 22.7 | 0 | 0 | 0 | 0 | 0 | 1.488 | 0 | 0 | 0.30159 | 26.864 | 26.864 | 41.7352
| SdI.27 | 1200 | 174.5 | 172.77 | 172.77 | 172.77 | 1.73 | 1.73 | 174.6 | 1.83 | 24.64 | HDPE 600 | 600 | HDPE | G | 1.6 | 0 | 0 | 71.7517 | 0 | 0 | 89.6896 | 89.6896 | 0 | 0 | 7.5008 | 27.1261 | 23.44 | 0 | 0 | 0 | 0 | 0 | 0 | 0 | 0 | 0 | 0 | 0 | 0 | 0 | 0 | 0 | 0 | 0 | 23.44 | 0 | 0 | 0 | 0 | 0 | 1.664 | 0 | 0 | 0.30159 | 30.1293 | 30.1293 | 43.2864
| SdI.28 | 1200 | 174.25 | 172.87 | 172.87 | 172.87 | 1.38 | 1.38 | 174.72 | 1.85 | 29.08 | HDPE 600 | 600 | HDPE | G | 1.6 | 0 | 0 | 81.6566 | 0 | 0 | 102.0708 | 102.0708 | 0 | 0 | 8.9216 | 32.2643 | 27.88 | 0 | 0 | 0 | 0 | 0 | 0 | 0 | 0 | 0 | 0 | 0 | 0 | 0 | 0 | 0 | 0 | 0 | 27.88 | 0 | 0 | 0 | 0 | 0 | 1.384 | 0 | 0 | 0.30159 | 32.3357 | 32.3357 | 50.7049
| SdI.29 | 1200 | 174.53 | 172.94 | 172.94 | 172.94 | 1.59 | 1.59 | 174.68 | 1.74 | 28.66 | HDPE 600 | 600 | HDPE | G | 1.6 | 0 | 0 | 77.2674 | 0 | 0 | 96.5842 | 96.5842 | 0 | 0 | 8.7872 | 31.7783 | 27.46 | 0 | 0 | 0 | 0 | 0 | 0 | 0 | 0 | 0 | 0 | 0 | 0 | 0 | 0 | 0 | 0 | 0 | 27.46 | 0 | 0 | 0 | 0 | 0 | 1.552 | 0 | 0 | 0.30159 | 28.6161 | 28.6161 | 50.2032
| SdI.30 | 1200 | 174.67 | 173.03 | 173.03 | 173.03 | 1.64 | 1.64 | 174.72 | 1.69 | 24.61 | HDPE 600 | 600 | HDPE | G | 1.6 | 0 | 0 | 71.4674 | 0 | 0 | 89.3343 | 89.3343 | 0 | 0 | 7.4912 | 27.0914 | 23.41 | 0 | 0 | 0 | 0 | 0 | 0 | 0 | 0 | 0 | 0 | 0 | 0 | 0 | 0 | 0 | 0 | 0 | 23.41 | 0 | 0 | 0 | 0 | 0 | 1.592 | 0 | 0 | 0.30159 | 29.9276 | 29.9276 | 43.1318
| SdI.31 | 1200 | 174.76 | 173.13 | 173.13 | 173.13 | 1.63 | 1.63 | 174.74 | 1.61 | 24.74 | HDPE 600 | 600 | HDPE | G | 1.6 | 0 | 0 | 72.6366 | 0 | 0 | 90.7958 | 90.7958 | 0 | 0 | 7.5328 | 27.2418 | 23.54 | 0 | 0 | 0 | 0 | 0 | 0 | 0 | 0 | 0 | 0 | 0 | 0 | 0 | 0 | 0 | 0 | 0 | 23.54 | 0 | 0 | 0 | 0 | 0 | 1.584 | 0 | 0 | 0.30159 | 30.8714 | 30.8714 | 43.3493
| SdI.32 | 1200 | 174.79 | 173.19 | 173.19 | 173.19 | 1.6 | 1.6 | 174.8 | 1.61 | 14.6 | HDPE 600 | 600 | HDPE | G | 1.6 | 0 | 0 | 42.3984 | 0 | 0 | 52.998 | 52.998 | 0 | 0 | 4.288 | 15.5072 | 13.4 | 0 | 0 | 0 | 0 | 0 | 0 | 0 | 0 | 0 | 0 | 0 | 0 | 0 | 0 | 0 | 0 | 0 | 13.4 | 0 | 0 | 0 | 0 | 0 | 1.56 | 0 | 0 | 0.30159 | 18.4894 | 18.4894 | 25.469
| SdI.33 | 1200 | 174.87 | 173.26 | 173.26 | 173.26 | 1.61 | 1.61 | 174.9 | 1.64 | 18.96 | HDPE 600 | 600 | HDPE | G | 1.6 | 0 | 0 | 54.7565 | 0 | 0 | 68.4456 | 68.4456 | 0 | 0 | 5.6832 | 20.5529 | 17.76 | 0 | 0 | 0 | 0 | 0 | 0 | 0 | 0 | 0 | 0 | 0 | 0 | 0 | 0 | 0 | 0 | 0 | 17.76 | 0 | 0 | 0 | 0 | 0 | 1.568 | 0 | 0 | 0.30159 | 23.1706 | 23.1706 | 33.1539
| SdI.34 | 1200 | 174.87 | 173.34 | 173.34 | 173.34 | 1.53 | 1.53 | 175.02 | 1.68 | 25.1 | HDPE 600 | 600 | HDPE | G | 1.6 | 0 | 0 | 71.0832 | 0 | 0 | 88.854 | 88.854 | 0 | 0 | 7.648 | 27.6584 | 23.9 | 0 | 0 | 0 | 0 | 0 | 0 | 0 | 0 | 0 | 0 | 0 | 0 | 0 | 0 | 0 | 0 | 0 | 23.9 | 0 | 0 | 0 | 0 | 0 | 1.504 | 0 | 0 | 0.30159 | 28.7174 | 28.7174 | 43.8698
| SdI.35 | 1200 | 175.05 | 173.38 | 173.38 | 173.38 | 1.67 | 1.67 | 175.1 | 1.72 | 16.48 | HDPE 600 | 600 | HDPE | G | 1.6 | 0 | 0 | 47.4624 | 0 | 0 | 59.328 | 59.328 | 0 | 0 | 4.8896 | 17.6829 | 15.28 | 0 | 0 | 0 | 0 | 0 | 0 | 0 | 0 | 0 | 0 | 0 | 0 | 0 | 0 | 0 | 0 | 0 | 15.28 | 0 | 0 | 0 | 0 | 0 | 1.616 | 0 | 0 | 0.30159 | 20.2215 | 20.2215 | 28.8569
| SWOI.36 | 1500 | 174.06 | 173.4 | 172.4 | 173.46 | 0.66 | 0.6 | 175.2 | 1.8 | 6.19 | HDPE 600 | 600 | HDPE | G | 1.6 | 0 | 13.519 | 0 | 0 | 0 | 16.8987 | 16.8987 | 0 | 0 | 1.5488 | 5.6011 | 4.84 | 0 | 0 | 0 | 0 | 0 | 0 | 0 | 0 | 0 | 0 | 0 | 0 | 0 | 0 | 0 | 0 | 0 | 4.84 | 0 | 0 | 0 | 0 | 0 | 6.9161 | 0 | 0 | 0.42529 | 8.9113 | 8.9113 | 11.5237
| SdI.37 | 1200 | 175.26 | 173.52 | 173.52 | 173.52 | 1.74 | 1.74 | 175.38 | 1.86 | 19.59 | HDPE 500 | 500 | HDPE | G | 1.5 | 0 | 40.2574 | 0 | 0 | 0 | 53.6766 | 53.6766 | 0 | 0 | 5.472 | 18.3066 | 18.24 | 0 | 0 | 0 | 0 | 0 | 0 | 0 | 0 | 0 | 0 | 0 | 0 | 0 | 0 | 0 | 0 | 18.24 | 0 | 0 | 0 | 0 | 0 | 0 | 2.09 | 0 | 0 | 0.30159 | 12.9442 | 12.9442 | 29.4033
| SdI.38 | 1200 | 175.5 | 173.59 | 173.59 | 173.59 | 1.91 | 1.91 | 175.63 | 2.04 | 24.9 | HDPE 500 | 500 | HDPE | G | 1.5 | 0 | 0 | 75.6337 | 0 | 0 | 100.845 | 100.845 | 0 | 0 | 7.11 | 23.7865 | 23.7 | 0 | 0 | 0 | 0 | 0 | 0 | 0 | 0 | 0 | 0 | 0 | 0 | 0 | 0 | 0 | 0 | 23.7 | 0 | 0 | 0 | 0 | 0 | 0 | 2.26 | 0 | 0 | 0.30159 | 40.1082 | 40.1082 | 37.7856
| SdI.39 | 1200 | 175.79 | 173.7 | 173.7 | 173.7 | 2.09 | 2.09 | 175.94 | 2.24 | 28.37 | HDPE 500 | 500 | HDPE | G | 1.5 | 0 | 0 | 93.621 | 0 | 0 | 124.828 | 124.828 | 0 | 0 | 8.151 | 27.2692 | 27.17 | 0 | 0 | 0 | 0 | 0 | 0 | 0 | 0 | 0 | 0 | 0 | 0 | 0 | 0 | 0 | 0 | 27.17 | 0 | 0 | 0 | 0 | 0 | 0 | 2.44 | 0 | 0 | 0.30159 | 52.8669 | 52.8669 | 43.1941
| SdI.40 | 1200 | 175.8 | 173.71 | 173.71 | 173.71 | 2.09 | 2.09 | 175.89 | 2.18 | 4.15 | HDPE 500 | 500 | HDPE | G | 1.5 | 0 | 0 | 14.2553 | 0 | 0 | 19.007 | 19.007 | 0 | 0 | 0.885 | 2.9608 | 2.95 | 0 | 0 | 0 | 0 | 0 | 0 | 0 | 0 | 0 | 0 | 0 | 0 | 0 | 0 | 0 | 0 | 2.95 | 0 | 0 | 0 | 0 | 0 | 0 | 2.44 | 0 | 0 | 0.30159 | 9.8311 | 9.8311 | 6.8641
| SdI.41 | 1200 | 175.96 | 173.77 | 173.77 | 173.77 | 2.19 | 2.19 | 176.06 | 2.29 | 19.18 | HDPE 500 | 500 | HDPE | G | 1.5 | 0 | 0 | 67.3218 | 0 | 0 | 89.7624 | 89.7624 | 0 | 0 | 5.394 | 18.0456 | 17.98 | 0 | 0 | 0 | 0 | 0 | 0 | 0 | 0 | 0 | 0 | 0 | 0 | 0 | 0 | 0 | 0 | 17.98 | 0 | 0 | 0 | 0 | 0 | 0 | 2.54 | 0 | 0 | 0.30159 | 40.3396 | 40.3396 | 29.5222
| SdI.42 | 1200 | 176.05 | 173.8 | 173.8 | 173.8 | 2.25 | 2.25 | 176.12 | 2.32 | 10.02 | HDPE 500 | 500 | HDPE | G | 1.5 | 0 | 0 | 36.3726 | 0 | 0 | 48.4968 | 48.4968 | 0 | 0 | 2.646 | 8.8522 | 8.82 | 0 | 0 | 0 | 0 | 0 | 0 | 0 | 0 | 0 | 0 | 0 | 0 | 0 | 0 | 0 | 0 | 8.82 | 0 | 0 | 0 | 0 | 0 | 0 | 2.6 | 0 | 0 | 0.30159 | 23.1225 | 23.1225 | 15.8501
| SdI.43 | 1200 | 176.07 | 173.83 | 173.83 | 173.83 | 2.24 | 2.24 | 176.22 | 2.39 | 9.98 | HDPE 500 | 500 | HDPE | G | 1.5 | 0 | 0 | 36.6016 | 0 | 0 | 48.8022 | 48.8022 | 0 | 0 | 2.634 | 8.8121 | 8.78 | 0 | 0 | 0 | 0 | 0 | 0 | 0 | 0 | 0 | 0 | 0 | 0 | 0 | 0 | 0 | 0 | 8.78 | 0 | 0 | 0 | 0 | 0 | 0 | 2.59 | 0 | 0 | 0.30159 | 23.4129 | 23.4129 | 15.7788
| SdI.44 | 1200 | 176.13 | 173.93 | 173.93 | 173.93 | 2.2 | 2.2 | 176.29 | 2.36 | 25.64 | HDPE 500 | 500 | HDPE | G | 1.5 | 0 | 0 | 93.0732 | 0 | 0 | 124.0976 | 124.0976 | 0 | 0 | 7.332 | 24.5292 | 24.44 | 0 | 0 | 0 | 0 | 0 | 0 | 0 | 0 | 0 | 0 | 0 | 0 | 0 | 0 | 0 | 0 | 24.44 | 0 | 0 | 0 | 0 | 0 | 0 | 2.55 | 0 | 0 | 0.30159 | 56.3997 | 56.3997 | 39.2235
| SdI.45 | 1200 | 176.07 | 174.07 | 174.07 | 174.07 | 2 | 2 | 176.24 | 2.17 | 40.02 | HDPE 500 | 500 | HDPE | G | 1.5 | 0 | 0 | 138.069 | 0 | 0 | 184.092 | 184.092 | 0 | 0 | 11.646 | 38.9617 | 38.82 | 0 | 0 | 0 | 0 | 0 | 0 | 0 | 0 | 0 | 0 | 0 | 0 | 0 | 0 | 0 | 0 | 38.82 | 0 | 0 | 0 | 0 | 0 | 0 | 2.35 | 0 | 0 | 0.30159 | 79.8517 | 79.8517 | 60.5673
| SdI.46 | 1200 | 175.96 | 174.17 | 174.17 | 174.17 | 1.79 | 1.79 | 176.17 | 2 | 25.91 | HDPE 500 | 500 | HDPE | G | 1.5 | 0 | 0 | 81.4222 | 0 | 0 | 108.5629 | 108.5629 | 0 | 0 | 7.413 | 24.8002 | 24.71 | 0 | 0 | 0 | 0 | 0 | 0 | 0 | 0 | 0 | 0 | 0 | 0 | 0 | 0 | 0 | 0 | 24.71 | 0 | 0 | 0 | 0 | 0 | 0 | 2.14 | 0 | 0 | 0.30159 | 44.3973 | 44.3973 | 39.1648
| SdI.47 | 1200 | 175.89 | 174.26 | 174.26 | 174.26 | 1.63 | 1.63 | 176.09 | 1.83 | 24.97 | HDPE 500 | 500 | HDPE | G | 1.5 | 0 | 0 | 71.5391 | 0 | 0 | 95.3854 | 95.3854 | 0 | 0 | 7.131 | 23.8568 | 23.77 | 0 | 0 | 0 | 0 | 0 | 0 | 0 | 0 | 0 | 0 | 0 | 0 | 0 | 0 | 0 | 0 | 23.77 | 0 | 0 | 0 | 0 | 0 | 0 | 1.98 | 0 | 0 | 0.30159 | 35.9452 | 35.9452 | 37.5739
| SdI.48 | 1200 | 175.91 | 174.33 | 174.33 | 174.33 | 1.58 | 1.58 | 176.02 | 1.69 | 24.43 | HDPE 500 | 500 | HDPE | G | 1.5 | 0 | 0 | 66.8771 | 0 | 0 | 89.1695 | 89.1695 | 0 | 0 | 6.969 | 23.3148 | 23.23 | 0 | 0 | 0 | 0 | 0 | 0 | 0 | 0 | 0 | 0 | 0 | 0 | 0 | 0 | 0 | 0 | 23.23 | 0 | 0 | 0 | 0 | 0 | 0 | 1.93 | 0 | 0 | 0.30159 | 32.0998 | 32.0998 | 36.7073
| SdI.49 | 1200 | 175.88 | 174.4 | 174.4 | 174.4 | 1.48 | 1.48 | 175.96 | 1.56 | 22.06 | HDPE 500 | 500 | HDPE | G | 1.5 | 0 | 0 | 57.2457 | 0 | 0 | 76.3276 | 76.3276 | 0 | 0 | 6.258 | 20.9361 | 20.86 | 0 | 0 | 0 | 0 | 0 | 0 | 0 | 0 | 0 | 0 | 0 | 0 | 0 | 0 | 0 | 0 | 20.86 | 0 | 0 | 0 | 0 | 0 | 0 | 1.83 | 0 | 0 | 0.30159 | 26.0365 | 26.0365 | 33.0392
| SWOI.50 | 1500 | 175.83 | 174.43 | 173.43 | 174.43 | 1.4 | 1.4 | 176 | 1.57 | 9.65 | HDPE 500 | 500 | HDPE | G | 1.5 | 0 | 0 | 23.739 | 0 | 0 | 31.652 | 31.652 | 0 | 0 | 2.49 | 8.3303 | 8.3 | 0 | 0 | 0 | 0 | 0 | 0 | 0 | 0 | 0 | 0 | 0 | 0 | 0 | 0 | 0 | 0 | 8.3 | 0 | 0 | 0 | 0 | 0 | 0 | 8.51 | 0 | 0 | 0.42529 | 15.486 | 15.486 | 16.763
| SdI.51 | 1200 | 175.62 | 174.5 | 174.5 | 174.5 | 1.12 | 1.12 | 175.96 | 1.46 | 14 | HDPE 500 | 500 | HDPE | G | 1.5 | 0 | 30.66 | 0 | 0 | 0 | 40.88 | 40.88 | 0 | 0 | 3.795 | 12.6962 | 12.65 | 0 | 0 | 0 | 0 | 0 | 0 | 0 | 0 | 0 | 0 | 0 | 0 | 0 | 0 | 0 | 0 | 12.65 | 0 | 0 | 0 | 0 | 0 | 1.47 | 0 | 0 | 0 | 0.30159 | 11.8129 | 11.8129 | 20.3171
| SdI.52 | 1200 | 175.89 | 174.6 | 174.6 | 174.6 | 1.29 | 1.29 | 176.03 | 1.43 | 28.52 | HDPE 400 | 400 | HDPE | G | 1.4 | 0 | 56.0988 | 0 | 0 | 0 | 80.1412 | 80.1412 | 0 | 0 | 7.6496 | 23.3405 | 27.32 | 0 | 0 | 0 | 0 | 0 | 0 | 0 | 0 | 0 | 0 | 0 | 0 | 0 | 0 | 27.32 | 0 | 0 | 0 | 0 | 0 | 0 | 0 | 0 | 1.968 | 0 | 0 | 0.30159 | 22.1093 | 22.1093 | 35.9576
| SdI.53 | 1200 | 175.83 | 174.69 | 174.69 | 174.69 | 1.14 | 1.14 | 176.06 | 1.37 | 25.67 | HDPE 400 | 400 | HDPE | G | 1.4 | 0 | 50.8523 | 0 | 0 | 0 | 72.6461 | 72.6461 | 0 | 0 | 6.8516 | 20.9056 | 24.47 | 0 | 0 | 0 | 0 | 0 | 0 | 0 | 0 | 0 | 0 | 0 | 0 | 0 | 0 | 24.47 | 0 | 0 | 0 | 0 | 0 | 0 | 0 | 1.788 | 0 | 0 | 0 | 0.30159 | 20.4434 | 20.4434 | 32.1969
| SdI.54 | 1200 | 176.08 | 174.77 | 174.77 | 174.77 | 1.31 | 1.31 | 176.13 | 1.36 | 24.33 | HDPE 400 | 400 | HDPE | G | 1.4 | 0 | 48.5384 | 0 | 0 | 0 | 69.3405 | 69.3405 | 0 | 0 | 6.4764 | 19.7608 | 23.13 | 0 | 0 | 0 | 0 | 0 | 0 | 0 | 0 | 0 | 0 | 0 | 0 | 0 | 0 | 23.13 | 0 | 0 | 0 | 0 | 0 | 0 | 0 | 0 | 1.992 | 0 | 0 | 0.30159 | 19.8296 | 19.8296 | 30.7008
| SdI.55 | 1200 | 176.18 | 174.88 | 174.88 | 174.88 | 1.3 | 1.3 | 176.2 | 1.32 | 28.26 | HDPE 400 | 400 | HDPE | G | 1.4 | 0 | 0 | 59.5438 | 0 | 0 | 85.0626 | 85.0626 | 0 | 0 | 7.5768 | 23.1183 | 27.06 | 0 | 0 | 0 | 0 | 0 | 0 | 0 | 0 | 0 | 0 | 0 | 0 | 0 | 0 | 27.06 | 0 | 0 | 0 | 0 | 0 | 0 | 0 | 0 | 1.98 | 0 | 0 | 0.30159 | 25.8826 | 25.8826 | 35.6413
| SdI.56 | 1200 | 176.27 | 174.95 | 174.95 | 174.95 | 1.32 | 1.32 | 176.26 | 1.31 | 24.13 | HDPE 400 | 400 | HDPE | G | 1.4 | 0 | 0 | 51.0108 | 0 | 0 | 72.8726 | 72.8726 | 0 | 0 | 6.4204 | 19.5899 | 22.93 | 0 | 0 | 0 | 0 | 0 | 0 | 0 | 0 | 0 | 0 | 0 | 0 | 0 | 0 | 22.93 | 0 | 0 | 0 | 0 | 0 | 0 | 0 | 0 | 2.004 | 0 | 0 | 0.30159 | 22.5547 | 22.5547 | 30.4601
| SdI.57 | 1200 | 175.91 | 175.05 | 174.05 | 175.05 | 0.86 | 0.86 | 176.32 | 1.27 | 30.36 | HDPE 400 | 400 | HDPE | G | 1.4 | 0 | 62.4809 | 0 | 0 | 0 | 89.2584 | 89.2584 | 0 | 0 | 8.1648 | 24.9124 | 29.16 | 0 | 0 | 0 | 0 | 0 | 0 | 0 | 0 | 0 | 0 | 0 | 0 | 0 | 0 | 29.16 | 0 | 0 | 0 | 0 | 0 | 0 | 0 | 0 | 5.452 | 0 | 0 | 0.30159 | 29.0123 | 29.0123 | 38.9206
| SWO | 1500 | 176.05 | 175.09 | 174.3 | 175.09 | 0.96 | 0.96 | 176.32 | 1.23 | 6.7 | HDPE 400 | 400 | HDPE | G | 1.4 | 0 | 13.8824 | 0 | 0 | 0 | 19.832 | 19.832 | 0 | 0 | 1.498 | 4.5707 | 5.35 | 0 | 0 | 0 | 0 | 0 | 0 | 0 | 0 | 0 | 0 | 0 | 0 | 0 | 0 | 5.35 | 0 | 0 | 0 | 0 | 0 | 0 | 0 | 0 | 6.8908 | 0 | 0 | 0.42529 | 10.8678 | 10.8678 | 9.9054
1231.12
[16 empty] | SUMA | 0 | 460.2947 | 3076.1581 | 0 | 0 | 4558.9343 | 4558.9343 | 0 | 0 | 359.0132 | 1249.9977 | 1159.62 | 0 | 0 | 0 | 0 | 0 | 0 | 0 | 0 | 0 | 0 | 0 | 0 | 0 | 0 | 159.42 | 0 | 284.42 | 715.78 | 0 | 0 | 0 | 0 | 5.5665 | 131.6737 | 0 | 0 | 18.3842 |  | 1672.2287 | 2001.4643
| BILANS ROBÓT ZIEMNYCH | [7 empty] | DŁUGOŚCI KOLEKTORÓW
| Cięcie nawierzchni |  |  | 0 | [mb] |  |  |  | PVC-U | 200 | 0 | m
[10 empty] | 315 | 0 | m
|  |  |  | h<1,5 | 1,5<h<3 | 3<h<4 | 4<h<6 |  |  | 400 | 0 | m
| Wykopy pod kanał |  | Mech. | 391.2505 | 2614.7344 | 0 | 0 | [m3] |  | 500 | 0 | m
|  |  | Ręczny | 69.0442 | 461.4237 | 0 | 0 | [m3] | X-Stream | 200 | 0 | m
| Dokopy pod studnie |  | Mech. | 4.7315 | 111.9226 | 0 | 0 | [m3] |  | 250 | 0 | m
|  |  | Ręczny | 0.83498 | 19.7511 | 0 | 0 | [m3] |  | 300 | 0 | m
| Umocnienie wykopu |  |  | 4558.9343 |  | 0 |  | [m2] |  | 400 | 0 | m
[10 empty] | 450 | 0 | m
| Dodatek za umocnienie wykopu >1.0m |  |  | 4558.9343 |  | 0 |  | [m2] |  | 500 | 0 | m
[10 empty] | 600 | 0 | m
| Podsypka pod kanał (bez studni) |  |  | 359.0132 | [m3] |  |  |  |  | 800 | 0 | m
[9 empty] | HDPE | 300 | 0 | m
| Obsypka nad kanał (bez studni) |  |  | 1249.9977 | [m3] |  |  |  |  | 350 | 0 | m
[10 empty] | 400 | 159.42 | m
| Podsypka pod studnie |  |  | 18.3842 | [m3] |  |  |  |  | 450 | 0 | m
[10 empty] | 500 | 284.42 | m
| Zasyp |  |  | 1672.2287 | [m3] |  |  |  |  | 600 | 715.78 | m
[10 empty] | 700 | 0 | m
| Odwóz |  |  | 2001.4643 | [m3] |  |  |  |  | 800 | 0 | m
[10 empty] | 900 | 0 | m
[10 empty] | 1000 | 0 | m
1159.62
[11 empty] | PVC-U 200 | 200 | PVC
[11 empty] | PVC-U 315 | 315 | PVC
[11 empty] | PVC-U 400 | 400 | PVC
[11 empty] | PVC-U 500 | 500 | PVC
[11 empty] | PP 200 | 200 | PP
[11 empty] | PP 250 | 250 | PP
[11 empty] | PP 300 | 300 | PP
[11 empty] | PP 400 | 400 | PP
[11 empty] | PP 450 | 450 | PP
[11 empty] | PP 500 | 500 | PP
[11 empty] | PP 600 | 600 | PP
[11 empty] | PP 800 | 800 | PP
[11 empty] | HDPE 300 | 300 | HDPE
[11 empty] | HDPE 350 | 350 | HDPE
[11 empty] | HDPE 400 | 400 | HDPE
[11 empty] | HDPE 450 | 450 | HDPE
[11 empty] | HDPE 500 | 500 | HDPE
[11 empty] | HDPE 600 | 600 | HDPE
[11 empty] | HDPE 700 | 700 | HDPE
[11 empty] | HDPE 800 | 800 | HDPE
[11 empty] | HDPE 900 | 900 | HDPE
[11 empty] | HDPE 1000 | 1000 | HDPE

## KANAŁ GŁÓWNY KD2
| BILANS ROBÓT ZIEMNYCH | [7 empty] | Kd2 | [14 empty] | [grubości]
[24 empty] | 0.1 | [m]
| Przyjęta grubość podsypki | [5 empty] | 0.2 | [m]
| Przyjęta grubość obsypki | [5 empty] | 0.3 | [m]
| Podsypka pod studnie | [5 empty] | 0.15 | [m]
| Przyjęta grubość nawierzchni zdjęta wg przedmiaru drogowego | [5 empty] | 0 | [m]
asfalt- A
grunt-G
[18 empty] | WYKOP POD KANAŁ |  |  |  | UMOCNIENIE WYKOPU | [28 empty] | DOKOP POD STUDNIE
| WĘZEŁ | ŚREDNICA STUDNI | RZĘDNA TERENU ISTNIEJĄCEGO | RZĘDNA DNA KANAŁU WYLOT | RZĘDNA DNA STUDNI (OSADNIKA) | RZĘDNA DNA KANAŁU WLOT | ZAGŁĘBIENIE KANAŁU (wlot) | ZAGŁĘBIENIE KANAŁU (wylot) | RZĘDNA WŁAZU | Wysokość studni | ODLEGŁOŚĆ | KOLEKTOR | ŚREDNIA KANAŁU | MATERIAŁ | RODZAJ TERENU | SZEROKOŚĆ WYKOPU | CIĘCIE NAWIERZCHI | OBJĘTOŚĆ WYKOPU DO 1,5m | OBJĘTOŚĆ WYKOPU DO 3m | OBJĘTOŚĆ WYKOPU DO 4m | OBJĘTOŚĆ WYKOPU DO 6,0m | UMOCNIENIE WYKOPU DO 3,0m | DODATEK ZA UMOCNIENIE S>1m | UMOCNIENIE WYKOPU DO 6,0m | DODATEK ZA UMOCNIENIE S>1m | PODSYPKA (bez studzienek) | OBSYPKA (bez studzienek) | DŁUGOŚĆ KANAŁU | PVC 200 | PVC 315 | PVC 400 | PVC 500 | PP 200 | PP250 | PP300 | PP400 | PP450 | PP500 | PP600 | PP800 | HDPE 300 | HDPE 350 | HDPE 400 | HDPE 450 | HDPE 500 | HDPE 600 | HDPE 700 | HDPE 800 | HDPE 900 | HDPE 1000 | Dokop pod studnie do 1,5m | Dokop pod studnie do 3.0m | Dokop pod studnie do 4,5m | Dokop pod studnie do 6.0m | PODSYPKA POD STUDNIE | ZASYP | ZASYP | ODWÓZ
| [-] | [mm] | [m n.p.m.] | [m n.p.m.] | [m n.p.m.] | [m n.p.m.] | [m] | [m] | [m n.p.m.] | [m] | [m] | [typ] | [mm] | [-] | [-] | [m] | [mb] | [m3] | [m3] | [m3] | [m3] | [m2] | [m2] | [m2] | [m2] | [m3] | [m3] | [m] | [22 empty] | [m3] | [m3] | [m3] | [m3] | [m3] | [m3] | [m3] | [m3]
Kd2 | W2 | 400 | 170.67 | 170.27 | 170.27 | 170.27 | 0.4 | 0.4 | 170.67 | 0.4 | 2.63 | HDPE 400 | 400 | HDPE | G | 1.4 | 0 | 3.1297 | 0 | 0 | 0 | 4.471 | 4.471 | 0 | 0 | 0.5124 | 1.5634 | 1.83 | 0 | 0 | 0 | 0 | 0 | 0 | 0 | 0 | 0 | 0 | 0 | 0 | 0 | 0 | 1.83 | 0 | 0 | 0 | 0 | 0 | 0 | 0 | -0.18 | 0 | 0 | 0 | 0.075398 | 7.5413 |  | 0.90842
| SdII.1 | 1200 | 171.19 | 170.29 | 169.29 | 170.29 | 0.9 | 0.9 | 171.42 | 1.13 | [40 empty] | 0 | 5.5 | 0 | 0 | 0.30159 |  | 7.5413
| SdII.2 | 1200 | 171.24 | 170.38 | 170.38 | 170.38 | 0.86 | 0.86 | 171.52 | 1.14 | 19.32 | HDPE 400 | 400 | HDPE | G | 1.4 | 0 | 29.2118 | 0 | 0 | 0 | 41.7312 | 41.7312 | 0 | 0 | 5.0736 | 15.4806 | 18.12 | 0 | 0 | 0 | 0 | 0 | 0 | 0 | 0 | 0 | 0 | 0 | 0 | 0 | 0 | 18.12 | 0 | 0 | 0 | 0 | 0 | 0 | 0 | 1.452 | 0 | 0 | 0 | 0.30159 | 6.7846 | 6.7846 | 23.8792
| SdII.3 | 1200 | 171.37 | 170.52 | 170.52 | 170.52 | 0.85 | 0.85 | 171.69 | 1.17 | 25.13 | HDPE 400 | 400 | HDPE | G | 1.4 | 0 | 37.117 | 0 | 0 | 0 | 53.0243 | 53.0243 | 0 | 0 | 6.7004 | 20.4443 | 23.93 | 0 | 0 | 0 | 0 | 0 | 0 | 0 | 0 | 0 | 0 | 0 | 0 | 0 | 0 | 23.93 | 0 | 0 | 0 | 0 | 0 | 0 | 0 | 1.44 | 0 | 0 | 0 | 0.30159 | 7.3685 | 7.3685 | 31.1885
| SdII.4 | 1200 | 171.63 | 170.66 | 170.66 | 170.66 | 0.97 | 0.97 | 171.88 | 1.22 | 26.7 | HDPE 400 | 400 | HDPE | G | 1.4 | 0 | 41.4918 | 0 | 0 | 0 | 59.274 | 59.274 | 0 | 0 | 7.14 | 21.7856 | 25.5 | 0 | 0 | 0 | 0 | 0 | 0 | 0 | 0 | 0 | 0 | 0 | 0 | 0 | 0 | 25.5 | 0 | 0 | 0 | 0 | 0 | 0 | 0 | 1.584 | 0 | 0 | 0 | 0.30159 | 9.7734 | 9.7734 | 33.3024
| SdII.5 | 1200 | 171.93 | 170.78 | 170.78 | 170.78 | 1.15 | 1.15 | 172.13 | 1.35 | 23.45 | HDPE 400 | 400 | HDPE | G | 1.4 | 0 | 41.3658 | 0 | 0 | 0 | 59.094 | 59.094 | 0 | 0 | 6.23 | 19.009 | 22.25 | 0 | 0 | 0 | 0 | 0 | 0 | 0 | 0 | 0 | 0 | 0 | 0 | 0 | 0 | 22.25 | 0 | 0 | 0 | 0 | 0 | 0 | 0 | 0 | 1.8 | 0 | 0 | 0.30159 | 13.7548 | 13.7548 | 29.411
| SdII.6 | 1200 | 172.36 | 170.9 | 170.9 | 170.9 | 1.46 | 1.46 | 172.52 | 1.62 | 27.76 | HDPE 400 | 400 | HDPE | G | 1.4 | 0 | 0 | 58.4903 | 0 | 0 | 83.5576 | 83.5576 | 0 | 0 | 7.4368 | 22.6912 | 26.56 | 0 | 0 | 0 | 0 | 0 | 0 | 0 | 0 | 0 | 0 | 0 | 0 | 0 | 0 | 26.56 | 0 | 0 | 0 | 0 | 0 | 0 | 0 | 0 | 2.172 | 0 | 0 | 0.30159 | 25.4701 | 25.4701 | 35.1922
| SdII.7 | 1200 | 172.6 | 170.97 | 170.97 | 170.97 | 1.63 | 1.63 | 172.77 | 1.8 | 22.05 | HDPE 400 | 400 | HDPE | G | 1.4 | 0 | 0 | 53.8681 | 0 | 0 | 76.9545 | 76.9545 | 0 | 0 | 5.838 | 17.8129 | 20.85 | 0 | 0 | 0 | 0 | 0 | 0 | 0 | 0 | 0 | 0 | 0 | 0 | 0 | 0 | 20.85 | 0 | 0 | 0 | 0 | 0 | 0 | 0 | 0 | 2.376 | 0 | 0 | 0.30159 | 28.0543 | 28.0543 | 28.1899
| SdII.8 | 1200 | 172.64 | 171.1 | 171.1 | 171.1 | 1.54 | 1.54 | 172.91 | 1.81 | 22.04 | HDPE 400 | 400 | HDPE | G | 1.4 | 0 | 0 | 47.6725 | 0 | 0 | 68.1036 | 68.1036 | 0 | 0 | 5.8352 | 17.8044 | 20.84 | 0 | 0 | 0 | 0 | 0 | 0 | 0 | 0 | 0 | 0 | 0 | 0 | 0 | 0 | 20.84 | 0 | 0 | 0 | 0 | 0 | 0 | 0 | 0 | 2.268 | 0 | 0 | 0.30159 | 21.865 | 21.865 | 28.0755
169.08
[16 empty] | SUMA | 0 | 152.3161 | 160.031 | 0 | 0 | 446.2102 | 446.2102 | 0 | 0 | 44.7664 | 136.5913 | 159.88 | 0 | 0 | 0 | 0 | 0 | 0 | 0 | 0 | 0 | 0 | 0 | 0 | 0 | 0 | 159.88 | 0 | 0 | 0 | 0 | 0 | 0 | 0 | 4.296 | 14.116 | 0 | 0 | 2.4881 |  | 120.6119 | 210.1472
| BILANS ROBÓT ZIEMNYCH | [7 empty] | DŁUGOŚCI KOLEKTORÓW
| Cięcie nawierzchni |  |  | 0 | [mb] |  |  |  | PVC-U | 200 | 0 | m
[10 empty] | 315 | 0 | m
|  |  |  | h<1,5 | 1,5<h<3 | 3<h<4 | 4<h<6 |  |  | 400 | 0 | m
| Wykopy pod kanał |  | Mech. | 129.4687 | 136.0263 | 0 | 0 | [m3] |  | 500 | 0 | m
|  |  | Ręczny | 22.8474 | 24.0046 | 0 | 0 | [m3] | X-Stream | 200 | 0 | m
| Dokopy pod studnie |  | Mech. | 3.6516 | 11.9986 | 0 | 0 | [m3] |  | 250 | 0 | m
|  |  | Ręczny | 0.6444 | 2.1174 | 0 | 0 | [m3] |  | 300 | 0 | m
| Umocnienie wykopu |  |  | 446.2102 |  | 0 |  | [m2] |  | 400 | 0 | m
[10 empty] | 450 | 0 | m
| Dodatek za umocnienie wykopu >1.0m |  |  | 446.2102 |  | 0 |  | [m2] |  | 500 | 0 | m
[10 empty] | 600 | 0 | m
| Podsypka pod kanał (bez studni) |  |  | 44.7664 | [m3] |  |  |  |  | 800 | 0 | m
[9 empty] | HDPE | 300 | 0 | m
| Obsypka nad kanał (bez studni) |  |  | 136.5913 | [m3] |  |  |  |  | 350 | 0 | m
[10 empty] | 400 | 159.88 | m
| Podsypka pod studnie |  |  | 2.4881 | [m3] |  |  |  |  | 450 | 0 | m
[10 empty] | 500 | 0 | m
| Zasyp |  |  | 120.6119 | [m3] |  |  |  |  | 600 | 0 | m
[10 empty] | 700 | 0 | m
| Odwóz |  |  | 210.1472 | [m3] |  |  |  |  | 800 | 0 | m
[10 empty] | 900 | 0 | m
[10 empty] | 1000 | 0 | m
159.88
[11 empty] | PVC-U 200 | 200 | PVC
[11 empty] | PVC-U 315 | 315 | PVC
[11 empty] | PVC-U 400 | 400 | PVC
[11 empty] | PVC-U 500 | 500 | PVC
[11 empty] | PP 200 | 200 | PP
[11 empty] | PP 250 | 250 | PP
[11 empty] | PP 300 | 300 | PP
[11 empty] | PP 400 | 400 | PP
[11 empty] | PP 450 | 450 | PP
[11 empty] | PP 500 | 500 | PP
[11 empty] | PP 600 | 600 | PP
[11 empty] | PP 800 | 800 | PP
[11 empty] | HDPE 300 | 300 | HDPE
[11 empty] | HDPE 350 | 350 | HDPE
[11 empty] | HDPE 400 | 400 | HDPE
[11 empty] | HDPE 450 | 450 | HDPE
[11 empty] | HDPE 500 | 500 | HDPE
[11 empty] | HDPE 600 | 600 | HDPE
[11 empty] | HDPE 700 | 700 | HDPE
[11 empty] | HDPE 800 | 800 | HDPE
[11 empty] | HDPE 900 | 900 | HDPE
[11 empty] | HDPE 1000 | 1000 | HDPE

## KANAŁ GŁÓWNY KD3
| BILANS ROBÓT ZIEMNYCH | [7 empty] | Kd3 | [14 empty] | [grubości]
[24 empty] | 0.1 | [m]
| Przyjęta grubość podsypki | [5 empty] | 0.2 | [m]
| Przyjęta grubość obsypki | [5 empty] | 0.3 | [m]
| Podsypka pod studnie | [5 empty] | 0.15 | [m]
| Przyjęta grubość nawierzchni zdjęta wg przedmiaru drogowego | [5 empty] | 0 | [m]
asfalt- A
grunt-G
[18 empty] | WYKOP POD KANAŁ |  |  |  | UMOCNIENIE WYKOPU | [28 empty] | DOKOP POD STUDNIE
| WĘZEŁ | ŚREDNICA STUDNI | RZĘDNA TERENU ISTNIEJĄCEGO | RZĘDNA DNA KANAŁU WYLOT | RZĘDNA DNA STUDNI (OSADNIKA) | RZĘDNA DNA KANAŁU WLOT | ZAGŁĘBIENIE KANAŁU (wlot) | ZAGŁĘBIENIE KANAŁU (wylot) | RZĘDNA WŁAZU | Wysokość studni | ODLEGŁOŚĆ | KOLEKTOR | ŚREDNIA KANAŁU | MATERIAŁ | RODZAJ TERENU | SZEROKOŚĆ WYKOPU | CIĘCIE NAWIERZCHI | OBJĘTOŚĆ WYKOPU DO 1,5m | OBJĘTOŚĆ WYKOPU DO 3m | OBJĘTOŚĆ WYKOPU DO 4m | OBJĘTOŚĆ WYKOPU DO 6,0m | UMOCNIENIE WYKOPU DO 3,0m | DODATEK ZA UMOCNIENIE S>1m | UMOCNIENIE WYKOPU DO 6,0m | DODATEK ZA UMOCNIENIE S>1m | PODSYPKA (bez studzienek) | OBSYPKA (bez studzienek) | DŁUGOŚĆ KANAŁU | PVC 200 | PVC 315 | PVC 400 | PVC 500 | PP 200 | PP250 | PP300 | PP400 | PP450 | PP500 | PP600 | PP800 | HDPE 300 | HDPE 350 | HDPE 400 | HDPE 450 | HDPE 500 | HDPE 600 | HDPE 700 | HDPE 800 | HDPE 900 | HDPE 1000 | Dokop pod studnie do 1,5m | Dokop pod studnie do 3.0m | Dokop pod studnie do 4,5m | Dokop pod studnie do 6.0m | PODSYPKA POD STUDNIE | ZASYP | ZASYP | ODWÓZ
| [-] | [mm] | [m n.p.m.] | [m n.p.m.] | [m n.p.m.] | [m n.p.m.] | [m] | [m] | [m n.p.m.] | [m] | [m] | [typ] | [mm] | [-] | [-] | [m] | [mb] | [m3] | [m3] | [m3] | [m3] | [m2] | [m2] | [m2] | [m2] | [m3] | [m3] | [m] | [22 empty] | [m3] | [m3] | [m3] | [m3] | [m3] | [m3] | [m3] | [m3]
Kd3 | W3 | 400 | 170.2 | 169.8 | 169.8 | 169.8 | 0.4 | 0.4 | 170.2 | 0.4 | 7.66 | HDPE 400 | 400 | HDPE | G | 1.4 | 0 | 11.153 | 0 | 0 | 0 | 15.9328 | 15.9328 | 0 | 0 | 1.9208 | 5.8607 | 6.86 | 0 | 0 | 0 | 0 | 0 | 0 | 0 | 0 | 0 | 0 | 0 | 0 | 0 | 0 | 6.86 | 0 | 0 | 0 | 0 | 0 | 0 | 0 | -0.18 | 0 | 0 | 0 | 0.075398 | 10.1138 |  | 6.8152
| SdIII.1 | 1200 | 171.11 | 169.83 | 168.83 | 169.83 | 1.28 | 1.28 | 170.97 | 1.14 | [40 empty] | 0 | 5.956 | 0 | 0 | 0.30159 |  | 10.1138
| SdIII.2 | 1200 | 170.99 | 169.88 | 169.88 | 169.88 | 1.11 | 1.11 | 171.23 | 1.35 | 13.14 | HDPE 400 | 400 | HDPE | G | 1.4 | 0 | 25.6624 | 0 | 0 | 0 | 36.6606 | 36.6606 | 0 | 0 | 3.3432 | 10.2008 | 11.94 | 0 | 0 | 0 | 0 | 0 | 0 | 0 | 0 | 0 | 0 | 0 | 0 | 0 | 0 | 11.94 | 0 | 0 | 0 | 0 | 0 | 0 | 0 | 1.752 | 0 | 0 | 0 | 0.30159 | 11.0392 | 11.0392 | 16.3752
| SdIII.3 | 1200 | 170.81 | 169.98 | 169.98 | 169.98 | 0.83 | 0.83 | 171.29 | 1.31 | 24.25 | HDPE 400 | 400 | HDPE | G | 1.4 | 0 | 39.7215 | 0 | 0 | 0 | 56.745 | 56.745 | 0 | 0 | 6.454 | 19.6925 | 23.05 | 0 | 0 | 0 | 0 | 0 | 0 | 0 | 0 | 0 | 0 | 0 | 0 | 0 | 0 | 23.05 | 0 | 0 | 0 | 0 | 0 | 0 | 0 | 1.416 | 0 | 0 | 0 | 0.30159 | 11.0804 | 11.0804 | 30.0571
| SdIII.4 | 1200 | 170.95 | 170.03 | 170.03 | 170.03 | 0.92 | 0.92 | 171.38 | 1.35 | 12.28 | HDPE 400 | 400 | HDPE | G | 1.4 | 0 | 18.4814 | 0 | 0 | 0 | 26.402 | 26.402 | 0 | 0 | 3.1024 | 9.466 | 11.08 | 0 | 0 | 0 | 0 | 0 | 0 | 0 | 0 | 0 | 0 | 0 | 0 | 0 | 0 | 11.08 | 0 | 0 | 0 | 0 | 0 | 0 | 0 | 1.524 | 0 | 0 | 0 | 0.30159 | 4.9287 | 4.9287 | 15.0767
| SdIII.5 | 1200 | 171.19 | 170.08 | 170.08 | 170.08 | 1.11 | 1.11 | 171.6 | 1.52 | 11.46 | HDPE 400 | 400 | HDPE | G | 1.4 | 0 | 19.4935 | 0 | 0 | 0 | 27.8478 | 27.8478 | 0 | 0 | 2.8728 | 8.7655 | 10.26 | 0 | 0 | 0 | 0 | 0 | 0 | 0 | 0 | 0 | 0 | 0 | 0 | 0 | 0 | 10.26 | 0 | 0 | 0 | 0 | 0 | 0 | 0 | 1.752 | 0 | 0 | 0 | 0.30159 | 6.9871 | 6.9871 | 14.2584
| SdIII.6 | 1200 | 171.34 | 170.17 | 170.17 | 170.17 | 1.17 | 1.17 | 171.72 | 1.55 | 24.57 | HDPE 400 | 400 | HDPE | G | 1.4 | 0 | 46.0933 | 0 | 0 | 0 | 65.8476 | 65.8476 | 0 | 0 | 6.5436 | 19.9658 | 23.37 | 0 | 0 | 0 | 0 | 0 | 0 | 0 | 0 | 0 | 0 | 0 | 0 | 0 | 0 | 23.37 | 0 | 0 | 0 | 0 | 0 | 0 | 0 | 0 | 1.824 | 0 | 0 | 0.30159 | 17.0725 | 17.0725 | 30.8448
| SdIII.7 | 1200 | 171.38 | 170.35 | 170.35 | 170.35 | 1.03 | 1.03 | 171.66 | 1.31 | 43.6 | HDPE 400 | 400 | HDPE | G | 1.4 | 0 | 79.352 | 0 | 0 | 0 | 113.36 | 113.36 | 0 | 0 | 11.872 | 36.2239 | 42.4 | 0 | 0 | 0 | 0 | 0 | 0 | 0 | 0 | 0 | 0 | 0 | 0 | 0 | 0 | 42.4 | 0 | 0 | 0 | 0 | 0 | 0 | 0 | 1.656 | 0 | 0 | 0 | 0.30159 | 26.3437 | 26.3437 | 54.6643
| SdIII.7A | 1200 | 171.38 | 170.43 | 170.43 | 170.43 | 0.95 | 0.95 | 171.9 | 1.47 | 21.98 | HDPE 400 | 400 | HDPE | G | 1.4 | 0 | 36.6187 | 0 | 0 | 0 | 52.3124 | 52.3124 | 0 | 0 | 5.8184 | 17.7531 | 20.78 | 0 | 0 | 0 | 0 | 0 | 0 | 0 | 0 | 0 | 0 | 0 | 0 | 0 | 0 | 20.78 | 0 | 0 | 0 | 0 | 0 | 0 | 0 | 1.56 | 0 | 0 | 0 | 0.30159 | 10.8461 | 10.8461 | 27.3326
| SdIII.8 | 1200 | 171.42 | 170.52 | 170.52 | 170.52 | 0.9 | 0.9 | 171.7 | 1.18 | 21.98 | HDPE 400 | 400 | HDPE | G | 1.4 | 0 | 34.6185 | 0 | 0 | 0 | 49.455 | 49.455 | 0 | 0 | 5.8184 | 17.7531 | 20.78 | 0 | 0 | 0 | 0 | 0 | 0 | 0 | 0 | 0 | 0 | 0 | 0 | 0 | 0 | 20.78 | 0 | 0 | 0 | 0 | 0 | 0 | 0 | 1.5 | 0 | 0 | 0 | 0.30159 | 8.8424 | 8.8424 | 27.2761
| SdIII.9 | 1200 | 171.48 | 170.6 | 170.6 | 170.6 | 0.88 | 0.88 | 171.82 | 1.22 | 20.11 | HDPE 400 | 400 | HDPE | G | 1.4 | 0 | 30.6879 | 0 | 0 | 0 | 43.8398 | 43.8398 | 0 | 0 | 5.2948 | 16.1555 | 18.91 | 0 | 0 | 0 | 0 | 0 | 0 | 0 | 0 | 0 | 0 | 0 | 0 | 0 | 0 | 18.91 | 0 | 0 | 0 | 0 | 0 | 0 | 0 | 1.476 | 0 | 0 | 0 | 0.30159 | 7.2666 | 7.2666 | 24.8973
| SdIII.10 | 1200 | 171.65 | 170.7 | 170.7 | 170.7 | 0.95 | 0.95 | 171.96 | 1.26 | 23.99 | HDPE 400 | 400 | HDPE | G | 1.4 | 0 | 37.4484 | 0 | 0 | 0 | 53.4977 | 53.4977 | 0 | 0 | 6.3812 | 19.4703 | 22.79 | 0 | 0 | 0 | 0 | 0 | 0 | 0 | 0 | 0 | 0 | 0 | 0 | 0 | 0 | 22.79 | 0 | 0 | 0 | 0 | 0 | 0 | 0 | 1.56 | 0 | 0 | 0 | 0.30159 | 9.1432 | 9.1432 | 29.8652
| SdIII.11 | 1200 | 171.74 | 170.8 | 170.8 | 170.8 | 0.94 | 0.94 | 172.06 | 1.26 | 24.97 | HDPE 400 | 400 | HDPE | G | 1.4 | 0 | 40.0269 | 0 | 0 | 0 | 57.1813 | 57.1813 | 0 | 0 | 6.6556 | 20.3076 | 23.77 | 0 | 0 | 0 | 0 | 0 | 0 | 0 | 0 | 0 | 0 | 0 | 0 | 0 | 0 | 23.77 | 0 | 0 | 0 | 0 | 0 | 0 | 0 | 1.548 | 0 | 0 | 0 | 0.30159 | 10.4862 | 10.4862 | 31.0887
| SdIII.12 | 1200 | 171.76 | 170.9 | 170.9 | 170.9 | 0.86 | 0.86 | 172.06 | 1.16 | 24.59 | HDPE 400 | 400 | HDPE | G | 1.4 | 0 | 37.8686 | 0 | 0 | 0 | 54.098 | 54.098 | 0 | 0 | 6.5492 | 19.9829 | 23.39 | 0 | 0 | 0 | 0 | 0 | 0 | 0 | 0 | 0 | 0 | 0 | 0 | 0 | 0 | 23.39 | 0 | 0 | 0 | 0 | 0 | 0 | 0 | 1.452 | 0 | 0 | 0 | 0.30159 | 8.8012 | 8.8012 | 30.5194
| SdIII.13 | 1200 | 171.95 | 171 | 171 | 171 | 0.95 | 0.95 | 172.23 | 1.23 | 25.43 | HDPE 400 | 400 | HDPE | G | 1.4 | 0 | 39.3402 | 0 | 0 | 0 | 56.2003 | 56.2003 | 0 | 0 | 6.7844 | 20.7006 | 24.23 | 0 | 0 | 0 | 0 | 0 | 0 | 0 | 0 | 0 | 0 | 0 | 0 | 0 | 0 | 24.23 | 0 | 0 | 0 | 0 | 0 | 0 | 0 | 1.56 | 0 | 0 | 0 | 0.30159 | 9.2206 | 9.2206 | 31.6796
| SdIII.14 | 1200 | 172.13 | 171.1 | 171.1 | 171.1 | 1.03 | 1.03 | 172.42 | 1.32 | 24.66 | HDPE 400 | 400 | HDPE | G | 1.4 | 0 | 41.0836 | 0 | 0 | 0 | 58.6908 | 58.6908 | 0 | 0 | 6.5688 | 20.0427 | 23.46 | 0 | 0 | 0 | 0 | 0 | 0 | 0 | 0 | 0 | 0 | 0 | 0 | 0 | 0 | 23.46 | 0 | 0 | 0 | 0 | 0 | 0 | 0 | 1.656 | 0 | 0 | 0 | 0.30159 | 11.9397 | 11.9397 | 30.7999
| SdIII.15 | 1200 | 172.32 | 171.2 | 171.2 | 171.2 | 1.12 | 1.12 | 172.61 | 1.41 | 25.23 | HDPE 400 | 400 | HDPE | G | 1.4 | 0 | 45.0355 | 0 | 0 | 0 | 64.3365 | 64.3365 | 0 | 0 | 6.7284 | 20.5297 | 24.03 | 0 | 0 | 0 | 0 | 0 | 0 | 0 | 0 | 0 | 0 | 0 | 0 | 0 | 0 | 24.03 | 0 | 0 | 0 | 0 | 0 | 0 | 0 | 1.764 | 0 | 0 | 0 | 0.30159 | 15.1797 | 15.1797 | 31.6199
| SdIII.16 | 1200 | 172.51 | 171.29 | 171.29 | 171.29 | 1.22 | 1.22 | 172.8 | 1.51 | 25.08 | HDPE 400 | 400 | HDPE | G | 1.4 | 0 | 48.1034 | 0 | 0 | 0 | 68.7192 | 68.7192 | 0 | 0 | 6.6864 | 20.4016 | 23.88 | 0 | 0 | 0 | 0 | 0 | 0 | 0 | 0 | 0 | 0 | 0 | 0 | 0 | 0 | 23.88 | 0 | 0 | 0 | 0 | 0 | 0 | 0 | 0 | 1.884 | 0 | 0 | 0.30159 | 18.4435 | 18.4435 | 31.544
| SdIII.17 | 1200 | 172.64 | 171.39 | 171.39 | 171.39 | 1.25 | 1.25 | 172.93 | 1.54 | 25.37 | HDPE 400 | 400 | HDPE | G | 1.4 | 0 | 49.0148 | 0 | 0 | 0 | 70.0212 | 70.0212 | 0 | 0 | 6.7676 | 20.6493 | 24.17 | 0 | 0 | 0 | 0 | 0 | 0 | 0 | 0 | 0 | 0 | 0 | 0 | 0 | 0 | 24.17 | 0 | 0 | 0 | 0 | 0 | 0 | 0 | 0 | 1.92 | 0 | 0 | 0.30159 | 18.9915 | 18.9915 | 31.9433
400.35
[16 empty] | SUMA | 0 | 679.8036 | 0 | 0 | 0 | 971.148 | 971.148 | 0 | 0 | 106.162 | 323.9216 | 379.15 | 0 | 0 | 0 | 0 | 0 | 0 | 0 | 0 | 0 | 0 | 0 | 0 | 0 | 0 | 379.15 | 0 | 0 | 0 | 0 | 0 | 0 | 0 | 21.996 | 11.584 | 0 | 0 | 5.5041 |  | 216.7259 | 496.6577
| BILANS ROBÓT ZIEMNYCH | [7 empty] | DŁUGOŚCI KOLEKTORÓW
| Cięcie nawierzchni |  |  | 0 | [mb] |  |  |  | PVC-U | 200 | 0 | m
[10 empty] | 315 | 0 | m
|  |  |  | h<1,5 | 1,5<h<3 | 3<h<4 | 4<h<6 |  |  | 400 | 0 | m
| Wykopy pod kanał |  | Mech. | 577.8331 | 0 | 0 | 0 | [m3] |  | 500 | 0 | m
|  |  | Ręczny | 101.9705 | 0 | 0 | 0 | [m3] | X-Stream | 200 | 0 | m
| Dokopy pod studnie |  | Mech. | 18.6966 | 9.8464 | 0 | 0 | [m3] |  | 250 | 0 | m
|  |  | Ręczny | 3.2994 | 1.7376 | 0 | 0 | [m3] |  | 300 | 0 | m
| Umocnienie wykopu |  |  | 971.148 |  | 0 |  | [m2] |  | 400 | 0 | m
[10 empty] | 450 | 0 | m
| Dodatek za umocnienie wykopu >1.0m |  |  | 971.148 |  | 0 |  | [m2] |  | 500 | 0 | m
[10 empty] | 600 | 0 | m
| Podsypka pod kanał (bez studni) |  |  | 106.162 | [m3] |  |  |  |  | 800 | 0 | m
[9 empty] | HDPE | 300 | 0 | m
| Obsypka nad kanał (bez studni) |  |  | 323.9216 | [m3] |  |  |  |  | 350 | 0 | m
[10 empty] | 400 | 379.15 | m
| Podsypka pod studnie |  |  | 5.5041 | [m3] |  |  |  |  | 450 | 0 | m
[10 empty] | 500 | 0 | m
| Zasyp |  |  | 216.7259 | [m3] |  |  |  |  | 600 | 0 | m
[10 empty] | 700 | 0 | m
| Odwóz |  |  | 496.6577 | [m3] |  |  |  |  | 800 | 0 | m
[10 empty] | 900 | 0 | m
[10 empty] | 1000 | 0 | m
379.15
[11 empty] | PVC-U 200 | 200 | PVC
[11 empty] | PVC-U 315 | 315 | PVC
[11 empty] | PVC-U 400 | 400 | PVC
[11 empty] | PVC-U 500 | 500 | PVC
[11 empty] | PP 200 | 200 | PP
[11 empty] | PP 250 | 250 | PP
[11 empty] | PP 300 | 300 | PP
[11 empty] | PP 400 | 400 | PP
[11 empty] | PP 450 | 450 | PP
[11 empty] | PP 500 | 500 | PP
[11 empty] | PP 600 | 600 | PP
[11 empty] | PP 800 | 800 | PP
[11 empty] | HDPE 300 | 300 | HDPE
[11 empty] | HDPE 350 | 350 | HDPE
[11 empty] | HDPE 400 | 400 | HDPE
[11 empty] | HDPE 450 | 450 | HDPE
[11 empty] | HDPE 500 | 500 | HDPE
[11 empty] | HDPE 600 | 600 | HDPE
[11 empty] | HDPE 700 | 700 | HDPE
[11 empty] | HDPE 800 | 800 | HDPE
[11 empty] | HDPE 900 | 900 | HDPE
[11 empty] | HDPE 1000 | 1000 | HDPE

## KANAŁ GŁÓWNY KD4
| BILANS ROBÓT ZIEMNYCH | [7 empty] | Kd4 | [14 empty] | [grubości]
[24 empty] | 0.1 | [m]
| Przyjęta grubość podsypki | [5 empty] | 0.2 | [m]
| Przyjęta grubość obsypki | [5 empty] | 0.3 | [m]
| Podsypka pod studnie | [5 empty] | 0.15 | [m]
| Przyjęta grubość nawierzchni zdjęta wg przedmiaru drogowego | [5 empty] | 0 | [m]
asfalt- A
grunt-G
[18 empty] | WYKOP POD KANAŁ |  |  |  | UMOCNIENIE WYKOPU | [28 empty] | DOKOP POD STUDNIE
| WĘZEŁ | ŚREDNICA STUDNI | RZĘDNA TERENU ISTNIEJĄCEGO | RZĘDNA DNA KANAŁU WYLOT | RZĘDNA DNA STUDNI (OSADNIKA) | RZĘDNA DNA KANAŁU WLOT | ZAGŁĘBIENIE KANAŁU (wlot) | ZAGŁĘBIENIE KANAŁU (wylot) | RZĘDNA WŁAZU | Wysokość studni | ODLEGŁOŚĆ | KOLEKTOR | ŚREDNIA KANAŁU | MATERIAŁ | RODZAJ TERENU | SZEROKOŚĆ WYKOPU | CIĘCIE NAWIERZCHI | OBJĘTOŚĆ WYKOPU DO 1,5m | OBJĘTOŚĆ WYKOPU DO 3m | OBJĘTOŚĆ WYKOPU DO 4m | OBJĘTOŚĆ WYKOPU DO 6,0m | UMOCNIENIE WYKOPU DO 3,0m | DODATEK ZA UMOCNIENIE S>1m | UMOCNIENIE WYKOPU DO 6,0m | DODATEK ZA UMOCNIENIE S>1m | PODSYPKA (bez studzienek) | OBSYPKA (bez studzienek) | DŁUGOŚĆ KANAŁU | PVC 200 | PVC 315 | PVC 400 | PVC 500 | PP 200 | PP250 | PP300 | PP400 | PP450 | PP500 | PP600 | PP800 | HDPE 300 | HDPE 350 | HDPE 400 | HDPE 450 | HDPE 500 | HDPE 600 | HDPE 700 | HDPE 800 | HDPE 900 | HDPE 1000 | Dokop pod studnie do 1,5m | Dokop pod studnie do 3.0m | Dokop pod studnie do 4,5m | Dokop pod studnie do 6.0m | PODSYPKA POD STUDNIE | ZASYP | ZASYP | ODWÓZ
| [-] | [mm] | [m n.p.m.] | [m n.p.m.] | [m n.p.m.] | [m n.p.m.] | [m] | [m] | [m n.p.m.] | [m] | [m] | [typ] | [mm] | [-] | [-] | [m] | [mb] | [m3] | [m3] | [m3] | [m3] | [m2] | [m2] | [m2] | [m2] | [m3] | [m3] | [m] | [22 empty] | [m3] | [m3] | [m3] | [m3] | [m3] | [m3] | [m3] | [m3]
Kd4 | W4 | 400 | 170.84 | 170.44 | 170.44 | 170.44 | 0.4 | 0.4 | 170.84 | 0.4 | 14.68 | HDPE 400 | 400 | HDPE | G | 1.4 | 0 | 15.9278 | 0 | 0 | 0 | 22.754 | 22.754 | 0 | 0 | 3.8864 | 11.8582 | 13.88 | 0 | 0 | 0 | 0 | 0 | 0 | 0 | 0 | 0 | 0 | 0 | 0 | 0 | 0 | 13.88 | 0 | 0 | 0 | 0 | 0 | 0 | 0 | -0.18 | 0 | 0 | 0 | 0.075398 | -0.1835 |  | 17.0678
| SdIV.1 | 1200 | 171.33 | 170.58 | 170.58 | 170.58 | 0.75 | 0.75 | 171.69 | 1.11 | [40 empty] | 1.32 | 0 | 0 | 0 | 0.30159 |  | 0
| SdIV.2 | 1200 | 171.26 | 170.67 | 170.67 | 170.67 | 0.59 | 0.59 | 171.78 | 1.11 | 22.85 | HDPE 400 | 400 | HDPE | G | 1.4 | 0 | 27.8313 | 0 | 0 | 0 | 39.759 | 39.759 | 0 | 0 | 6.062 | 18.4964 | 21.65 | 0 | 0 | 0 | 0 | 0 | 0 | 0 | 0 | 0 | 0 | 0 | 0 | 0 | 0 | 21.65 | 0 | 0 | 0 | 0 | 0 | 0 | 0 | 1.128 | 0 | 0 | 0 | 0.30159 | 0.93763 | 0.93763 | 28.0217
| SdIV.3 | 1200 | 171.37 | 170.77 | 170.77 | 170.77 | 0.6 | 0.6 | 171.8 | 1.03 | 31.74 | HDPE 400 | 400 | HDPE | G | 1.4 | 0 | 35.3266 | 0 | 0 | 0 | 50.4666 | 50.4666 | 0 | 0 | 8.5512 | 26.0914 | 30.54 | 0 | 0 | 0 | 0 | 0 | 0 | 0 | 0 | 0 | 0 | 0 | 0 | 0 | 0 | 30.54 | 0 | 0 | 0 | 0 | 0 | 0 | 0 | 1.14 | 0 | 0 | 0 | 0.30159 | -2.7678 | 0 | 36.4666
| SWOIV.4 | 1200 | 171.05 | 170.87 | 170.87 | 170.87 | 0.18 | 0.18 | 171.55 | 0.68 | 34.08 | HDPE 400 | 400 | HDPE | G | 1.4 | 0 | 28.1501 | 0 | 0 | 0 | 40.2144 | 40.2144 | 0 | 0 | 9.2064 | 28.0906 | 32.88 | 0 | 0 | 0 | 0 | 0 | 0 | 0 | 0 | 0 | 0 | 0 | 0 | 0 | 0 | 32.88 | 0 | 0 | 0 | 0 | 0 | 0 | 0 | 0.636 | 0 | 0 | 0 | 0.30159 | -12.9217 | 0 | 28.7861
103.35
[16 empty] | SUMA | 0 | 107.2358 | 0 | 0 | 0 | 153.194 | 153.194 | 0 | 0 | 27.706 | 84.5366 | 98.95 | 0 | 0 | 0 | 0 | 0 | 0 | 0 | 0 | 0 | 0 | 0 | 0 | 0 | 0 | 98.95 | 0 | 0 | 0 | 0 | 0 | 0 | 0 | 4.044 | 0 | 0 | 0 | 1.2818 |  | 0.93763 | 110.3422
| BILANS ROBÓT ZIEMNYCH | [7 empty] | DŁUGOŚCI KOLEKTORÓW
| Cięcie nawierzchni |  |  | 0 | [mb] |  |  |  | PVC-U | 200 | 0 | m
[10 empty] | 315 | 0 | m
|  |  |  | h<1,5 | 1,5<h<3 | 3<h<4 | 4<h<6 |  |  | 400 | 0 | m
| Wykopy pod kanał |  | Mech. | 91.1504 | 0 | 0 | 0 | [m3] |  | 500 | 0 | m
|  |  | Ręczny | 16.0854 | 0 | 0 | 0 | [m3] | X-Stream | 200 | 0 | m
| Dokopy pod studnie |  | Mech. | 3.4374 | 0 | 0 | 0 | [m3] |  | 250 | 0 | m
|  |  | Ręczny | 0.6066 | 0 | 0 | 0 | [m3] |  | 300 | 0 | m
| Umocnienie wykopu |  |  | 153.194 |  | 0 |  | [m2] |  | 400 | 0 | m
[10 empty] | 450 | 0 | m
| Dodatek za umocnienie wykopu >1.0m |  |  | 153.194 |  | 0 |  | [m2] |  | 500 | 0 | m
[10 empty] | 600 | 0 | m
| Podsypka pod kanał (bez studni) |  |  | 27.706 | [m3] |  |  |  |  | 800 | 0 | m
[9 empty] | HDPE | 300 | 0 | m
| Obsypka nad kanał (bez studni) |  |  | 84.5366 | [m3] |  |  |  |  | 350 | 0 | m
[10 empty] | 400 | 98.95 | m
| Podsypka pod studnie |  |  | 1.2818 | [m3] |  |  |  |  | 450 | 0 | m
[10 empty] | 500 | 0 | m
| Zasyp |  |  | 0.93763 | [m3] |  |  |  |  | 600 | 0 | m
[10 empty] | 700 | 0 | m
| Odwóz |  |  | 110.3422 | [m3] |  |  |  |  | 800 | 0 | m
[10 empty] | 900 | 0 | m
[10 empty] | 1000 | 0 | m
98.95
[11 empty] | PVC-U 200 | 200 | PVC
[11 empty] | PVC-U 315 | 315 | PVC
[11 empty] | PVC-U 400 | 400 | PVC
[11 empty] | PVC-U 500 | 500 | PVC
[11 empty] | PP 200 | 200 | PP
[11 empty] | PP 250 | 250 | PP
[11 empty] | PP 300 | 300 | PP
[11 empty] | PP 400 | 400 | PP
[11 empty] | PP 450 | 450 | PP
[11 empty] | PP 500 | 500 | PP
[11 empty] | PP 600 | 600 | PP
[11 empty] | PP 800 | 800 | PP
[11 empty] | HDPE 300 | 300 | HDPE
[11 empty] | HDPE 350 | 350 | HDPE
[11 empty] | HDPE 400 | 400 | HDPE
[11 empty] | HDPE 450 | 450 | HDPE
[11 empty] | HDPE 500 | 500 | HDPE
[11 empty] | HDPE 600 | 600 | HDPE
[11 empty] | HDPE 700 | 700 | HDPE
[11 empty] | HDPE 800 | 800 | HDPE
[11 empty] | HDPE 900 | 900 | HDPE
[11 empty] | HDPE 1000 | 1000 | HDPE

## KANAŁ GŁÓWNY KD5
| BILANS ROBÓT ZIEMNYCH | [7 empty] | Kd5 | [14 empty] | [grubości]
[24 empty] | 0.1 | [m]
| Przyjęta grubość podsypki | [5 empty] | 0.2 | [m]
| Przyjęta grubość obsypki | [5 empty] | 0.3 | [m]
| Podsypka pod studnie | [5 empty] | 0.15 | [m]
| Przyjęta grubość nawierzchni zdjęta wg przedmiaru drogowego | [5 empty] | 0 | [m]
asfalt- A
grunt-G
[18 empty] | WYKOP POD KANAŁ |  |  |  | UMOCNIENIE WYKOPU | [28 empty] | DOKOP POD STUDNIE
| WĘZEŁ | ŚREDNICA STUDNI | RZĘDNA TERENU ISTNIEJĄCEGO | RZĘDNA DNA KANAŁU WYLOT | RZĘDNA DNA STUDNI (OSADNIKA) | RZĘDNA DNA KANAŁU WLOT | ZAGŁĘBIENIE KANAŁU (wlot) | ZAGŁĘBIENIE KANAŁU (wylot) | RZĘDNA WŁAZU | Wysokość studni | ODLEGŁOŚĆ | KOLEKTOR | ŚREDNIA KANAŁU | MATERIAŁ | RODZAJ TERENU | SZEROKOŚĆ WYKOPU | CIĘCIE NAWIERZCHI | OBJĘTOŚĆ WYKOPU DO 1,5m | OBJĘTOŚĆ WYKOPU DO 3m | OBJĘTOŚĆ WYKOPU DO 4m | OBJĘTOŚĆ WYKOPU DO 6,0m | UMOCNIENIE WYKOPU DO 3,0m | DODATEK ZA UMOCNIENIE S>1m | UMOCNIENIE WYKOPU DO 6,0m | DODATEK ZA UMOCNIENIE S>1m | PODSYPKA (bez studzienek) | OBSYPKA (bez studzienek) | DŁUGOŚĆ KANAŁU | PVC 200 | PVC 315 | PVC 400 | PVC 500 | PP 200 | PP250 | PP300 | PP400 | PP450 | PP500 | PP600 | PP800 | HDPE 300 | HDPE 350 | HDPE 400 | HDPE 450 | HDPE 500 | HDPE 600 | HDPE 700 | HDPE 800 | HDPE 900 | HDPE 1000 | Dokop pod studnie do 1,5m | Dokop pod studnie do 3.0m | Dokop pod studnie do 4,5m | Dokop pod studnie do 6.0m | PODSYPKA POD STUDNIE | ZASYP | ZASYP | ODWÓZ
| [-] | [mm] | [m n.p.m.] | [m n.p.m.] | [m n.p.m.] | [m n.p.m.] | [m] | [m] | [m n.p.m.] | [m] | [m] | [typ] | [mm] | [-] | [-] | [m] | [mb] | [m3] | [m3] | [m3] | [m3] | [m2] | [m2] | [m2] | [m2] | [m3] | [m3] | [m] | [22 empty] | [m3] | [m3] | [m3] | [m3] | [m3] | [m3] | [m3] | [m3]
Kd5 | W5 | 315 | 177.99 | 177.59 | 177.59 | 177.59 | 0.4 | 0.4 | 177.99 | 0.4 | 14.74 | HDPE 300 | 300 | HDPE | G | 1.3 | 0 | 14.1799 | 0 | 0 | 0 | 21.8152 | 21.8152 | 0 | 0 | 3.6355 | 9.918 | 13.9825 | 0 | 0 | 0 | 0 | 0 | 0 | 0 | 0 | 0 | 0 | 0 | 0 | 13.9825 | 0 | 0 | 0 | 0 | 0 | 0 | 0 | 0 | 0 | -0.15471 | 0 | 0 | 0 | 0.060227 | 1.0963 |  | 14.3709
| SdV.1 | 1200 | 178.34 | 177.66 | 177.66 | 177.66 | 0.68 | 0.68 | 178.56 | 0.9 | [40 empty] | 1.442 | 0 | 0 | 0 | 0.30159 |  | 1.0963
| SdV.2 | 1200 | 178.67 | 177.78 | 177.78 | 177.78 | 0.89 | 0.89 | 178.86 | 1.08 | 23.18 | HDPE 300 | 300 | HDPE | G | 1.3 | 0 | 29.682 | 0 | 0 | 0 | 45.6646 | 45.6646 | 0 | 0 | 5.7148 | 15.5907 | 21.98 | 0 | 0 | 0 | 0 | 0 | 0 | 0 | 0 | 0 | 0 | 0 | 0 | 21.98 | 0 | 0 | 0 | 0 | 0 | 0 | 0 | 0 | 0 | 1.736 | 0 | 0 | 0 | 0.30159 | 7.4768 | 7.4768 | 23.9412
| SdV.3 | 1200 | 179 | 177.92 | 177.92 | 177.92 | 1.08 | 1.08 | 179.08 | 1.16 | 28.87 | HDPE 300 | 300 | HDPE | G | 1.3 | 0 | 44.4742 | 0 | 0 | 0 | 68.4219 | 68.4219 | 0 | 0 | 7.1942 | 19.6267 | 27.67 | 0 | 0 | 0 | 0 | 0 | 0 | 0 | 0 | 0 | 0 | 0 | 0 | 27.67 | 0 | 0 | 0 | 0 | 0 | 0 | 0 | 0 | 0 | 2.002 | 0 | 0 | 0 | 0.30159 | 16.4026 | 16.4026 | 30.0736
| SdV.4 | 1200 | 178.91 | 177.97 | 177.97 | 177.97 | 0.94 | 0.94 | 179.07 | 1.1 | 10.29 | HDPE 300 | 300 | HDPE | G | 1.3 | 0 | 16.1862 | 0 | 0 | 0 | 24.9018 | 24.9018 | 0 | 0 | 2.3634 | 6.4477 | 9.09 | 0 | 0 | 0 | 0 | 0 | 0 | 0 | 0 | 0 | 0 | 0 | 0 | 9.09 | 0 | 0 | 0 | 0 | 0 | 0 | 0 | 0 | 0 | 1.806 | 0 | 0 | 0 | 0.30159 | 7.4001 | 7.4001 | 10.5921
| SdV.5 | 1200 | 179.04 | 178.07 | 178.07 | 178.07 | 0.97 | 0.97 | 179.14 | 1.07 | 19.7 | HDPE 300 | 300 | HDPE | G | 1.3 | 0 | 29.5795 | 0 | 0 | 0 | 45.507 | 45.507 | 0 | 0 | 4.81 | 13.1223 | 18.5 | 0 | 0 | 0 | 0 | 0 | 0 | 0 | 0 | 0 | 0 | 0 | 0 | 18.5 | 0 | 0 | 0 | 0 | 0 | 0 | 0 | 0 | 0 | 1.848 | 0 | 0 | 0 | 0.30159 | 11.0151 | 11.0151 | 20.4124
| SdV.6 | 1200 | 179.05 | 178.16 | 178.16 | 178.16 | 0.89 | 0.89 | 179.2 | 1.04 | 18.04 | HDPE 300 | 300 | HDPE | G | 1.3 | 0 | 26.5008 | 0 | 0 | 0 | 40.7704 | 40.7704 | 0 | 0 | 4.3784 | 11.9449 | 16.84 | 0 | 0 | 0 | 0 | 0 | 0 | 0 | 0 | 0 | 0 | 0 | 0 | 16.84 | 0 | 0 | 0 | 0 | 0 | 0 | 0 | 0 | 0 | 1.736 | 0 | 0 | 0 | 0.30159 | 9.6412 | 9.6412 | 18.5956
114.82
[16 empty] | SUMA | 0 | 160.6026 | 0 | 0 | 0 | 247.0809 | 247.0809 | 0 | 0 | 28.0963 | 76.6503 | 108.0625 | 0 | 0 | 0 | 0 | 0 | 0 | 0 | 0 | 0 | 0 | 0 | 0 | 108.0625 | 0 | 0 | 0 | 0 | 0 | 0 | 0 | 0 | 0 | 10.4153 | 0 | 0 | 0 | 1.8698 |  | 53.0321 | 117.9858
| BILANS ROBÓT ZIEMNYCH | [7 empty] | DŁUGOŚCI KOLEKTORÓW
| Cięcie nawierzchni |  |  | 0 | [mb] |  |  |  | PVC-U | 200 | 0 | m
[10 empty] | 315 | 0 | m
|  |  |  | h<1,5 | 1,5<h<3 | 3<h<4 | 4<h<6 |  |  | 400 | 0 | m
| Wykopy pod kanał |  | Mech. | 136.5122 | 0 | 0 | 0 | [m3] |  | 500 | 0 | m
|  |  | Ręczny | 24.0904 | 0 | 0 | 0 | [m3] | X-Stream | 200 | 0 | m
| Dokopy pod studnie |  | Mech. | 8.853 | 0 | 0 | 0 | [m3] |  | 250 | 0 | m
|  |  | Ręczny | 1.5623 | 0 | 0 | 0 | [m3] |  | 300 | 0 | m
| Umocnienie wykopu |  |  | 247.0809 |  | 0 |  | [m2] |  | 400 | 0 | m
[10 empty] | 450 | 0 | m
| Dodatek za umocnienie wykopu >1.0m |  |  | 247.0809 |  | 0 |  | [m2] |  | 500 | 0 | m
[10 empty] | 600 | 0 | m
| Podsypka pod kanał (bez studni) |  |  | 28.0963 | [m3] |  |  |  |  | 800 | 0 | m
[9 empty] | HDPE | 300 | 108.0625 | m
| Obsypka nad kanał (bez studni) |  |  | 76.6503 | [m3] |  |  |  |  | 350 | 0 | m
[10 empty] | 400 | 0 | m
| Podsypka pod studnie |  |  | 1.8698 | [m3] |  |  |  |  | 450 | 0 | m
[10 empty] | 500 | 0 | m
| Zasyp |  |  | 53.0321 | [m3] |  |  |  |  | 600 | 0 | m
[10 empty] | 700 | 0 | m
| Odwóz |  |  | 117.9858 | [m3] |  |  |  |  | 800 | 0 | m
[10 empty] | 900 | 0 | m
[10 empty] | 1000 | 0 | m
108.0625
[11 empty] | PVC-U 200 | 200 | PVC
[11 empty] | PVC-U 315 | 315 | PVC
[11 empty] | PVC-U 400 | 400 | PVC
[11 empty] | PVC-U 500 | 500 | PVC
[11 empty] | PP 200 | 200 | PP
[11 empty] | PP 250 | 250 | PP
[11 empty] | PP 300 | 300 | PP
[11 empty] | PP 400 | 400 | PP
[11 empty] | PP 450 | 450 | PP
[11 empty] | PP 500 | 500 | PP
[11 empty] | PP 600 | 600 | PP
[11 empty] | PP 800 | 800 | PP
[11 empty] | HDPE 300 | 300 | HDPE
[11 empty] | HDPE 350 | 350 | HDPE
[11 empty] | HDPE 400 | 400 | HDPE
[11 empty] | HDPE 450 | 450 | HDPE
[11 empty] | HDPE 500 | 500 | HDPE
[11 empty] | HDPE 600 | 600 | HDPE
[11 empty] | HDPE 700 | 700 | HDPE
[11 empty] | HDPE 800 | 800 | HDPE
[11 empty] | HDPE 900 | 900 | HDPE
[11 empty] | HDPE 1000 | 1000 | HDPE

## KANAŁ GŁÓWNY KD6
| BILANS ROBÓT ZIEMNYCH | [7 empty] | Kd6 | [14 empty] | [grubości]
[24 empty] | 0.1 | [m]
| Przyjęta grubość podsypki | [5 empty] | 0.2 | [m]
| Przyjęta grubość obsypki | [5 empty] | 0.3 | [m]
| Podsypka pod studnie | [5 empty] | 0.15 | [m]
| Przyjęta grubość nawierzchni zdjęta wg przedmiaru drogowego | [5 empty] | 0 | [m]
asfalt- A
grunt-G
[18 empty] | WYKOP POD KANAŁ |  |  |  | UMOCNIENIE WYKOPU | [28 empty] | DOKOP POD STUDNIE
| WĘZEŁ | ŚREDNICA STUDNI | RZĘDNA TERENU ISTNIEJĄCEGO | RZĘDNA DNA KANAŁU WYLOT | RZĘDNA DNA STUDNI (OSADNIKA) | RZĘDNA DNA KANAŁU WLOT | ZAGŁĘBIENIE KANAŁU (wlot) | ZAGŁĘBIENIE KANAŁU (wylot) | RZĘDNA WŁAZU | Wysokość studni | ODLEGŁOŚĆ | KOLEKTOR | ŚREDNIA KANAŁU | MATERIAŁ | RODZAJ TERENU | SZEROKOŚĆ WYKOPU | CIĘCIE NAWIERZCHI | OBJĘTOŚĆ WYKOPU DO 1,5m | OBJĘTOŚĆ WYKOPU DO 3m | OBJĘTOŚĆ WYKOPU DO 4m | OBJĘTOŚĆ WYKOPU DO 6,0m | UMOCNIENIE WYKOPU DO 3,0m | DODATEK ZA UMOCNIENIE S>1m | UMOCNIENIE WYKOPU DO 6,0m | DODATEK ZA UMOCNIENIE S>1m | PODSYPKA (bez studzienek) | OBSYPKA (bez studzienek) | DŁUGOŚĆ KANAŁU | PVC 200 | PVC 315 | PVC 400 | PVC 500 | PP 200 | PP250 | PP300 | PP400 | PP450 | PP500 | PP600 | PP800 | HDPE 300 | HDPE 350 | HDPE 400 | HDPE 450 | HDPE 500 | HDPE 600 | HDPE 700 | HDPE 800 | HDPE 900 | HDPE 1000 | Dokop pod studnie do 1,5m | Dokop pod studnie do 3.0m | Dokop pod studnie do 4,5m | Dokop pod studnie do 6.0m | PODSYPKA POD STUDNIE | ZASYP | ZASYP | ODWÓZ
| [-] | [mm] | [m n.p.m.] | [m n.p.m.] | [m n.p.m.] | [m n.p.m.] | [m] | [m] | [m n.p.m.] | [m] | [m] | [typ] | [mm] | [-] | [-] | [m] | [mb] | [m3] | [m3] | [m3] | [m3] | [m2] | [m2] | [m2] | [m2] | [m3] | [m3] | [m] | [22 empty] | [m3] | [m3] | [m3] | [m3] | [m3] | [m3] | [m3] | [m3]
Kd6 |  |  |  |  | 0 | 0 | 0 | 0 |  | 0 |  | PVC-U 315 | 315 | PVC | G | 1.3 | 0 | 0 | 0 | 0 | 0 | 0 | 0 | 0 | 0 | 0 | 0 | 0 | 0 | 0 | 0 | 0 | 0 | 0 | 0 | 0 | 0 | 0 | 0 | 0 | 0 | 0 | 0 | 0 | 0 | 0 | 0 | 0 | 0 | 0 | 0 | 0 | 0 | 0 | 0 | 0 |  | 0
[5 empty] | 0 | 0 | 0 | 0 |  | 0 | [40 empty] | 0 | 0 | 0 | 0 | 0 |  | 0
[5 empty] | 0 | 0 | 0 | 0 |  | 0 |  | PVC-U 315 | 315 | PVC | G | 1.3 | 0 | 0 | 0 | 0 | 0 | 0 | 0 | 0 | 0 | 0 | 0 | 0 | 0 | 0 | 0 | 0 | 0 | 0 | 0 | 0 | 0 | 0 | 0 | 0 | 0 | 0 | 0 | 0 | 0 | 0 | 0 | 0 | 0 | 0 | 0 | 0 | 0 | 0 | 0 | 0 | 0 | 0
[5 empty] | 0 | 0 | 0 | 0 |  | 0 |  | PVC-U 315 | 315 | PVC | G | 1.3 | 0 | 0 | 0 | 0 | 0 | 0 | 0 | 0 | 0 | 0 | 0 | 0 | 0 | 0 | 0 | 0 | 0 | 0 | 0 | 0 | 0 | 0 | 0 | 0 | 0 | 0 | 0 | 0 | 0 | 0 | 0 | 0 | 0 | 0 | 0 | 0 | 0 | 0 | 0 | 0 | 0 | 0
[5 empty] | 0 | 0 | 0 | 0 |  | 0 |  | PVC-U 315 | 315 | PVC | G | 1.3 | 0 | 0 | 0 | 0 | 0 | 0 | 0 | 0 | 0 | 0 | 0 | 0 | 0 | 0 | 0 | 0 | 0 | 0 | 0 | 0 | 0 | 0 | 0 | 0 | 0 | 0 | 0 | 0 | 0 | 0 | 0 | 0 | 0 | 0 | 0 | 0 | 0 | 0 | 0 | 0 | 0 | 0
[5 empty] | 0 | 0 | 0 | 0 |  | 0 |  | PVC-U 315 | 315 | PVC | G | 1.3 | 0 | 0 | 0 | 0 | 0 | 0 | 0 | 0 | 0 | 0 | 0 | 0 | 0 | 0 | 0 | 0 | 0 | 0 | 0 | 0 | 0 | 0 | 0 | 0 | 0 | 0 | 0 | 0 | 0 | 0 | 0 | 0 | 0 | 0 | 0 | 0 | 0 | 0 | 0 | 0 | 0 | 0
[5 empty] | 0 | 0 | 0 | 0 |  | 0 |  | PVC-U 315 | 315 | PVC | G | 1.3 | 0 | 0 | 0 | 0 | 0 | 0 | 0 | 0 | 0 | 0 | 0 | 0 | 0 | 0 | 0 | 0 | 0 | 0 | 0 | 0 | 0 | 0 | 0 | 0 | 0 | 0 | 0 | 0 | 0 | 0 | 0 | 0 | 0 | 0 | 0 | 0 | 0 | 0 | 0 | 0 | 0 | 0
[5 empty] | 0 | 0 | 0 | 0 |  | 0 |  | PVC-U 315 | 315 | PVC | G | 1.3 | 0 | 0 | 0 | 0 | 0 | 0 | 0 | 0 | 0 | 0 | 0 | 0 | 0 | 0 | 0 | 0 | 0 | 0 | 0 | 0 | 0 | 0 | 0 | 0 | 0 | 0 | 0 | 0 | 0 | 0 | 0 | 0 | 0 | 0 | 0 | 0 | 0 | 0 | 0 | 0 | 0 | 0
[5 empty] | 0 | 0 | 0 | 0 |  | 0 |  | PVC-U 315 | 315 | PVC | G | 1.3 | 0 | 0 | 0 | 0 | 0 | 0 | 0 | 0 | 0 | 0 | 0 | 0 | 0 | 0 | 0 | 0 | 0 | 0 | 0 | 0 | 0 | 0 | 0 | 0 | 0 | 0 | 0 | 0 | 0 | 0 | 0 | 0 | 0 | 0 | 0 | 0 | 0 | 0 | 0 | 0 | 0 | 0
[5 empty] | 0 | 0 | 0 | 0 |  | 0 |  | PVC-U 315 | 315 | PVC | G | 1.3 | 0 | 0 | 0 | 0 | 0 | 0 | 0 | 0 | 0 | 0 | 0 | 0 | 0 | 0 | 0 | 0 | 0 | 0 | 0 | 0 | 0 | 0 | 0 | 0 | 0 | 0 | 0 | 0 | 0 | 0 | 0 | 0 | 0 | 0 | 0 | 0 | 0 | 0 | 0 | 0 | 0 | 0
[5 empty] | 0 | 0 | 0 | 0 |  | 0 |  | PVC-U 315 | 315 | PVC | G | 1.3 | 0 | 0 | 0 | 0 | 0 | 0 | 0 | 0 | 0 | 0 | 0 | 0 | 0 | 0 | 0 | 0 | 0 | 0 | 0 | 0 | 0 | 0 | 0 | 0 | 0 | 0 | 0 | 0 | 0 | 0 | 0 | 0 | 0 | 0 | 0 | 0 | 0 | 0 | 0 | 0 | 0 | 0
[5 empty] | 0 | 0 | 0 | 0 |  | 0 |  | PVC-U 315 | 315 | PVC | G | 1.3 | 0 | 0 | 0 | 0 | 0 | 0 | 0 | 0 | 0 | 0 | 0 | 0 | 0 | 0 | 0 | 0 | 0 | 0 | 0 | 0 | 0 | 0 | 0 | 0 | 0 | 0 | 0 | 0 | 0 | 0 | 0 | 0 | 0 | 0 | 0 | 0 | 0 | 0 | 0 | 0 | 0 | 0
[5 empty] | 0 | 0 | 0 | 0 |  | 0 |  | PVC-U 315 | 315 | PVC | G | 1.3 | 0 | 0 | 0 | 0 | 0 | 0 | 0 | 0 | 0 | 0 | 0 | 0 | 0 | 0 | 0 | 0 | 0 | 0 | 0 | 0 | 0 | 0 | 0 | 0 | 0 | 0 | 0 | 0 | 0 | 0 | 0 | 0 | 0 | 0 | 0 | 0 | 0 | 0 | 0 | 0 | 0 | 0
[5 empty] | 0 | 0 | 0 | 0 |  | 0 |  | PVC-U 315 | 315 | PVC | G | 1.3 | 0 | 0 | 0 | 0 | 0 | 0 | 0 | 0 | 0 | 0 | 0 | 0 | 0 | 0 | 0 | 0 | 0 | 0 | 0 | 0 | 0 | 0 | 0 | 0 | 0 | 0 | 0 | 0 | 0 | 0 | 0 | 0 | 0 | 0 | 0 | 0 | 0 | 0 | 0 | 0 | 0 | 0
0
[16 empty] | SUMA | 0 | 0 | 0 | 0 | 0 | 0 | 0 | 0 | 0 | 0 | 0 | 0 | 0 | 0 | 0 | 0 | 0 | 0 | 0 | 0 | 0 | 0 | 0 | 0 | 0 | 0 | 0 | 0 | 0 | 0 | 0 | 0 | 0 | 0 | 0 | 0 | 0 | 0 | 0 |  | 0 | 0
| BILANS ROBÓT ZIEMNYCH | [7 empty] | DŁUGOŚCI KOLEKTORÓW
| Cięcie nawierzchni |  |  | 0 | [mb] |  |  |  | PVC-U | 200 | 0 | m
[10 empty] | 315 | 0 | m
|  |  |  | h<1,5 | 1,5<h<3 | 3<h<4 | 4<h<6 |  |  | 400 | 0 | m
| Wykopy pod kanał |  | Mech. | 0 | 0 | 0 | 0 | [m3] |  | 500 | 0 | m
|  |  | Ręczny | 0 | 0 | 0 | 0 | [m3] | X-Stream | 200 | 0 | m
| Dokopy pod studnie |  | Mech. | 0 | 0 | 0 | 0 | [m3] |  | 250 | 0 | m
|  |  | Ręczny | 0 | 0 | 0 | 0 | [m3] |  | 300 | 0 | m
| Umocnienie wykopu |  |  | 0 |  | 0 |  | [m2] |  | 400 | 0 | m
[10 empty] | 450 | 0 | m
| Dodatek za umocnienie wykopu >1.0m |  |  | 0 |  | 0 |  | [m2] |  | 500 | 0 | m
[10 empty] | 600 | 0 | m
| Podsypka pod kanał (bez studni) |  |  | 0 | [m3] |  |  |  |  | 800 | 0 | m
[9 empty] | HDPE | 300 | 0 | m
| Obsypka nad kanał (bez studni) |  |  | 0 | [m3] |  |  |  |  | 350 | 0 | m
[10 empty] | 400 | 0 | m
| Podsypka pod studnie |  |  | 0 | [m3] |  |  |  |  | 450 | 0 | m
[10 empty] | 500 | 0 | m
| Zasyp |  |  | 0 | [m3] |  |  |  |  | 600 | 0 | m
[10 empty] | 700 | 0 | m
| Odwóz |  |  | 0 | [m3] |  |  |  |  | 800 | 0 | m
[10 empty] | 900 | 0 | m
[10 empty] | 1000 | 0 | m
0
[11 empty] | PVC-U 200 | 200 | PVC
[11 empty] | PVC-U 315 | 315 | PVC
[11 empty] | PVC-U 400 | 400 | PVC
[11 empty] | PVC-U 500 | 500 | PVC
[11 empty] | PP 200 | 200 | PP
[11 empty] | PP 250 | 250 | PP
[11 empty] | PP 300 | 300 | PP
[11 empty] | PP 400 | 400 | PP
[11 empty] | PP 450 | 450 | PP
[11 empty] | PP 500 | 500 | PP
[11 empty] | PP 600 | 600 | PP
[11 empty] | PP 800 | 800 | PP
[11 empty] | HDPE 300 | 300 | HDPE
[11 empty] | HDPE 350 | 350 | HDPE
[11 empty] | HDPE 400 | 400 | HDPE
[11 empty] | HDPE 450 | 450 | HDPE
[11 empty] | HDPE 500 | 500 | HDPE
[11 empty] | HDPE 600 | 600 | HDPE
[11 empty] | HDPE 700 | 700 | HDPE
[11 empty] | HDPE 800 | 800 | HDPE
[11 empty] | HDPE 900 | 900 | HDPE
[11 empty] | HDPE 1000 | 1000 | HDPE