## !roboty ziemne
Tabela robót ziemnych
Nr przekroju | Kilometr | Powierzchnia |  |  | Średnia |  |  | Odległość | objętość
powierzchnia
|  | wykop | nasyp | korytowanie | wykop | nasyp | korytowanie |  | wykop | nasyp
|  | + | - | - | + | - | - |  | + | -
|  | m2 |  |  | m2 |  |  | mb | m3
P | 16 | 0 | 0 | 0.65
[5 empty] | 0 | 0.08 | 0.9 | 44 | 0 | 3.5
1 | 60 | 0 | 0.15 | 1.15
[5 empty] | 0 | 0.38 | 1.25 | 60 | 0 | 22.8
2 | 120 | 0 | 0.6 | 1.35
[5 empty] | 0 | 0.3 | 1.43 | 60 | 0 | 18
3 | 180 | 0 | 0 | 1.5
[5 empty] | 0 | 0.33 | 1.55 | 60 | 0 | 19.8
4 | 240 | 0 | 0.65 | 1.6
[5 empty] | 0.58 | 0.58 | 1.38 | 60 | 34.8 | 34.8
5 | 300 | 1.15 | 0.5 | 1.15
[5 empty] | 0.85 | 0.53 | 1.1 | 60 | 51 | 31.8
6 | 360 | 0.55 | 0.55 | 1.05
[5 empty] | 0.63 | 0.78 | 0.7 | 60 | 37.8 | 46.8
7 | 420 | 0.7 | 1 | 0.35
[5 empty] | 0.6 | 0.95 | 0.43 | 60 | 36 | 57
8 | 480 | 0.5 | 0.9 | 0.5
[5 empty] | 0.65 | 0.65 | 0.7 | 60 | 39 | 39
9 | 540 | 0.8 | 0.4 | 0.9
[5 empty] | 0.5 | 0.25 | 1 | 60 | 30 | 15
10 | 600 | 0.2 | 0.1 | 1.1
[5 empty] | 0.1 | 0.2 | 0.98 | 60 | 6 | 12
11 | 660 | 0 | 0.3 | 0.85
[5 empty] | 0 | 0.3 | 0.93 | 60 | 0 | 18
12 | 720 | 0 | 0.3 | 1
[5 empty] | 0 | 0.65 | 0.95 | 60 | 0 | 39
13 | 780 | 0 | 1 | 0.9
[5 empty] | 0.03 | 0.78 | 0.83 | 60 | 1.8 | 46.8
14 | 840 | 0.05 | 0.55 | 0.75
[5 empty] | 0.08 | 0.85 | 0.7 | 60 | 4.8 | 51
15 | 900 | 0.1 | 1.15 | 0.65
[5 empty] | 0.05 | 0.65 | 0.78 | 60 | 3 | 39
16 | 960 | 0 | 0.15 | 0.9
[5 empty] | 0 | 0.2 | 1.2 | 60 | 0 | 12
17 | 1020 | 0 | 0.25 | 1.5
[5 empty] | 0 | 0.45 | 1.4 | 60 | 0 | 27
18 | 1080 | 0 | 0.65 | 1.3
[5 empty] | 0 | 1.1 | 1.05 | 60 | 0 | 66
19 | 1140 | 0 | 1.55 | 0.8
[5 empty] | 0.2 | 0.78 | 1.2 | 60 | 12 | 46.8
20 | 1200 | 0.4 | 0 | 1.6
[5 empty] | 0.2 | 0.88 | 1.2 | 60 | 12 | 52.8
21 | 1260 | 0 | 1.75 | 0.8
[5 empty] | 0 | 1.55 | 1.1 | 60 | 0 | 93
22 | 1320 | 0 | 1.35 | 1.4
[5 empty] | 0 | 0.88 | 1.4 | 60 | 0 | 52.8
23 | 1380 | 0 | 0.4 | 1.4
[5 empty] | 0 | 0.23 | 1.45 | 60 | 0 | 13.8
24 | 1440 | 0 | 0.05 | 1.5
[5 empty] | 0 | 0.03 | 1.3 | 60 | 0 | 1.8
25 | 1500 | 0 | 0 | 1.1
[5 empty] | 0 | 0.08 | 0.95 | 60 | 0 | 4.8
26 | 1560 | 0 | 0.15 | 0.8
[5 empty] | 0 | 0.63 | 0.83 | 60 | 0 | 37.8
27 | 1620 | 0 | 1.1 | 0.85
[5 empty] | 0 | 1.03 | 0.93 | 60 | 0 | 61.8
28 | 1680 | 0 | 0.95 | 1
[5 empty] | 0 | 1.03 | 0.95 | 60 | 0 | 61.8
29 | 1740 | 0 | 1.1 | 0.9
[5 empty] | 0 | 1.13 | 0.83 | 60 | 0 | 67.8
30 | 1800 | 0 | 1.15 | 0.75
[5 empty] | 0 | 1.63 | 0.93 | 60 | 0 | 97.8
31 | 1860 | 0 | 2.1 | 1.1
[5 empty] | 0.1 | 2.35 | 0.83 | 60 | 6 | 141 | wykop | nasyp
32 | 1920 | 0.2 | 2.6 | 0.55 | [6 empty] | 45.6 | 1044.6
[5 empty] | 0.1 | 1.7 | 0.63 | 60 | 6 | 102
33 | 1980 | 0 | 0.8 | 0.7
[5 empty] | 0 | 1.38 | 0.7 | 60 | 0 | 82.8
34 | 2040 | 0 | 1.95 | 0.7
[5 empty] | 0 | 1.48 | 0.7 | 60 | 0 | 88.8
35 | 2100 | 0 | 1 | 0.7
[5 empty] | 0 | 1.18 | 0.73 | 50 | 0 | 59
36 | 2150 | 0 | 1.35 | 0.75
[5 empty] | 0 | 1.6 | 0.7 | 50 | 0 | 80
37 | 2200 | 0 | 1.85 | 0.65
[5 empty] | 0.13 | 1.75 | 0.6 | 50 | 6.5 | 87.5
38 | 2250 | 0.25 | 1.65 | 0.55
[5 empty] | 0.2 | 1.58 | 0.6 | 50 | 10 | 79
39 | 2300 | 0.15 | 1.5 | 0.65
[5 empty] | 0.08 | 2.18 | 0.63 | 50 | 4 | 109
40 | 2350 | 0 | 2.85 | 0.6
[5 empty] | 0 | 3.1 | 0.63 | 50 | 0 | 155
41 | 2400 | 0 | 3.35 | 0.65
[5 empty] | 0.23 | 3.13 | 0.9 | 50 | 11.5 | 156.5
42 | 2450 | 0.45 | 2.9 | 1.15
[5 empty] | 0.8 | 1.68 | 1 | 50 | 40 | 84
43 | 2500 | 1.15 | 0.45 | 0.85
[5 empty] | 1.18 | 0.5 | 0.85 | 50 | 59 | 25
44 | 2550 | 1.2 | 0.55 | 0.85
[5 empty] | 1.45 | 0.5 | 0.95 | 50 | 72.5 | 25
45 | 2600 | 1.7 | 0.45 | 1.05
[5 empty] | 1.38 | 0.6 | 0.98 | 50 | 69 | 30
46 | 2650 | 1.05 | 0.75 | 0.9
[5 empty] | 0.9 | 0.93 | 1.1 | 50 | 45 | 46.5
47 | 2700 | 0.75 | 1.1 | 1.3
[5 empty] | 0.6 | 1.05 | 1.1 | 50 | 30 | 52.5
48 | 2750 | 0.45 | 1 | 0.9
[5 empty] | 0.58 | 0.73 | 0.88 | 50 | 29 | 36.5
49 | 2800 | 0.7 | 0.45 | 0.85
[5 empty] | 0.8 | 0.43 | 0.9 | 50 | 40 | 21.5
50 | 2850 | 0.9 | 0.4 | 0.95
[5 empty] | 0.78 | 0.45 | 0.93 | 50 | 39 | 22.5
51 | 2900 | 0.65 | 0.5 | 0.9
[5 empty] | 0.63 | 0.45 | 0.93 | 50 | 31.5 | 22.5
52 | 2950 | 0.6 | 0.4 | 0.95
[5 empty] | 0.5 | 0.4 | 0.88 | 50 | 25 | 20
53 | 3000 | 0.4 | 0.4 | 0.8
[5 empty] | 0.38 | 0.5 | 0.8 | 50 | 19 | 25
54 | 3050 | 0.35 | 0.6 | 0.8
[5 empty] | 0.23 | 0.53 | 0.8 | 50 | 11.5 | 26.5
55 | 3100 | 0.1 | 0.45 | 0.8
[5 empty] | 0.2 | 0.83 | 0.8 | 50 | 10 | 41.5
56 | 3150 | 0.3 | 1.2 | 0.8
[5 empty] | 0.5 | 0.8 | 0.83 | 50 | 25 | 40
57 | 3200 | 0.7 | 0.4 | 0.85
[5 empty] | 0.38 | 0.48 | 0.83 | 50 | 19 | 24 | 876.7 | 2872.2
58 | 3250 | 0.05 | 0.55 | 0.8
[5 empty] | 0.2 | 0.28 | 0.93 | 50 | 10 | 14
59 | 3300 | 0.35 | 0 | 1.05
[5 empty] | 0.4 | 22.5 | 1.33 | 50 | 20 | 1125
60 | 3350 | 0.45 | 45 | 1.6
[5 empty] | 0.63 | 22.65 | 1.55 | 50 | 31.5 | 1132.5
61 | 3400 | 0.8 | 0.3 | 1.5
[5 empty] | 0.68 | 0.33 | 1.38 | 50 | 34 | 16.5
62 | 3450 | 0.55 | 0.35 | 1.25
[5 empty] | 0.43 | 0.38 | 1.25 | 50 | 21.5 | 19
63 | 3500 | 0.3 | 0.4 | 1.25
[5 empty] | 0.33 | 0.55 | 1.23 | 50 | 16.5 | 27.5
64 | 3550 | 0.35 | 0.7 | 1.2
[5 empty] | 0.38 | 0.5 | 1.28 | 50 | 19 | 25
65 | 3600 | 0.4 | 0.3 | 1.35
[5 empty] | 0.5 | 0.33 | 1.38 | 50 | 25 | 16.5
66 | 3650 | 0.6 | 0.35 | 1.4
[5 empty] | 0.33 | 0.38 | 1.4 | 50 | 16.5 | 19
67 | 3700 | 0.05 | 0.4 | 1.4 | [6 empty] | 1070.7 | 5270.7
[5 empty] | 0.15 | 0.35 | 1.38 | 50 | 7.5 | 17.5
68 | 3750 | 0.25 | 0.3 | 1.35
[5 empty] | 0.18 | 0.25 | 1.43 | 50 | 9 | 12.5
69 | 3800 | 0.1 | 0.2 | 1.5
[5 empty] | 0.1 | 0.4 | 1.28 | 50 | 5 | 20
70 | 3850 | 0.1 | 0.6 | 1.05
[5 empty] | 0.2 | 0.3 | 1.33 | 50 | 10 | 15 | wykop | nasyp
71 | 3900 | 0.3 | 0 | 1.6 | [6 empty] | 1102.2 | 5335.7
[5 empty] | 0.3 | 0.3 | 1.55 | 50 | 15 | 15
72 | 3950 | 0.3 | 0.6 | 1.5
[5 empty] | 0.53 | 0.3 | 1.55 | 50 | 26.5 | 15
73 | 4000 | 0.75 | 0 | 1.6
[5 empty] | 0.63 | 0.08 | 1.63 | 50 | 31.5 | 4
74 | 4050 | 0.5 | 0.15 | 1.65
[5 empty] | 0.25 | 0.43 | 1.5 | 50 | 12.5 | 21.5
75 | 4100 | 0 | 0.7 | 1.35
[5 empty] | 0 | 0.65 | 1.35 | 50 | 0 | 32.5
76 | 4150 | 0 | 0.6 | 1.35
[5 empty] | 0.33 | 0.48 | 1.38 | 50 | 16.5 | 24
77 | 4200 | 0.65 | 0.35 | 1.4
[5 empty] | 0.63 | 0.38 | 1.45 | 60 | 37.8 | 22.8
78 | 4260 | 0.6 | 0.4 | 1.5
[5 empty] | 0.55 | 0.45 | 1.43 | 60 | 33 | 27
79 | 4320 | 0.5 | 0.5 | 1.35
[5 empty] | 0.6 | 0.5 | 1.33 | 60 | 36 | 30
80 | 4380 | 0.7 | 0.5 | 1.3
[5 empty] | 0.6 | 0.48 | 1.33 | 60 | 36 | 28.8
81 | 4440 | 0.5 | 0.45 | 1.35
[5 empty] | 0.45 | 0.55 | 1.4 | 60 | 27 | 33
82 | 4500 | 0.4 | 0.65 | 1.45
[5 empty] | 0.35 | 0.55 | 1.48 | 60 | 21 | 33
83 | 4560 | 0.3 | 0.45 | 1.5
[5 empty] | 0.4 | 0.55 | 1.48 | 60 | 24 | 33
84 | 4620 | 0.5 | 0.65 | 1.45
[5 empty] | 0.65 | 0.55 | 1.53 | 60 | 39 | 33
85 | 4680 | 0.8 | 0.45 | 1.6
[5 empty] | 0.83 | 0.43 | 1.65 | 60 | 49.8 | 25.8
86 | 4740 | 0.85 | 0.4 | 1.7
[5 empty] | 1.1 | 0.5 | 1.7 | 60 | 66 | 30
87 | 4800 | 1.35 | 0.6 | 1.7
[5 empty] | 1.35 | 0.63 | 1.5 | 60 | 81 | 37.8
88 | 4860 | 1.35 | 0.65 | 1.3
[5 empty] | 1.1 | 0.65 | 1.3 | 60 | 66 | 39
89 | 4920 | 0.85 | 0.65 | 1.3
[5 empty] | 0.75 | 0.75 | 1 | 60 | 45 | 45
90 | 4980 | 0.65 | 0.85 | 0.7
[5 empty] | 0.93 | 0.63 | 0.85 | 60 | 55.8 | 37.8
91 | 5040 | 1.2 | 0.4 | 1
[5 empty] | 1.28 | 0.38 | 0.95 | 60 | 76.8 | 22.8
92 | 5100 | 1.35 | 0.35 | 0.9
[5 empty] | 1.13 | 0.35 | 0.9 | 60 | 67.8 | 21
93 | 5160 | 0.9 | 0.35 | 0.9
[5 empty] | 0.73 | 0.53 | 0.8 | 60 | 43.8 | 31.8
94 | 5220 | 0.55 | 0.7 | 0.7
[5 empty] | 0.33 | 0.78 | 0.7 | 60 | 19.8 | 46.8
95 | 5280 | 0.1 | 0.85 | 0.7
[5 empty] | 0.43 | 0.58 | 0.78 | 60 | 25.8 | 34.8
96 | 5340 | 0.75 | 0.3 | 0.85
[5 empty] | 0.73 | 0.3 | 1.03 | 60 | 43.8 | 18
97 | 5400 | 0.7 | 0.3 | 1.2
[5 empty] | 0.58 | 0.55 | 1.03 | 60 | 34.8 | 33
98 | 5460 | 0.45 | 0.8 | 0.85
[5 empty] | 0.4 | 0.75 | 0.78 | 60 | 24 | 45
99 | 5520 | 0.35 | 0.7 | 0.7
[5 empty] | 0.6 | 0.65 | 0.75 | 60 | 36 | 39
100 | 5580 | 0.85 | 0.6 | 0.8
[5 empty] | 0.95 | 0.48 | 0.85 | 60 | 57 | 28.8
101 | 5640 | 1.05 | 0.35 | 0.9
[5 empty] | 1.45 | 0.6 | 0.83 | 60 | 87 | 36
102 | 5700 | 1.85 | 0.85 | 0.75
[5 empty] | 1.3 | 0.58 | 0.95 | 60 | 78 | 34.8
103 | 5760 | 0.75 | 0.3 | 1.15
[5 empty] | 0.75 | 0.4 | 0.98 | 60 | 45 | 24
104 | 5820 | 0.75 | 0.5 | 0.8
[5 empty] | 1.1 | 0.68 | 0.75 | 60 | 66 | 40.8
105 | 5880 | 1.45 | 0.85 | 0.7
[5 empty] | 0.9 | 0.7 | 0.75 | 60 | 54 | 42
106 | 5940 | 0.35 | 0.55 | 0.8
[5 empty] | 0.28 | 0.65 | 0.73 | 60 | 16.8 | 39
107 | 6000 | 0.2 | 0.75 | 0.65
[5 empty] | 0.2 | 0.75 | 0.68 | 60 | 12 | 45
108 | 6060 | 0.2 | 0.75 | 0.7
[5 empty] | 0.38 | 0.68 | 0.8 | 60 | 22.8 | 40.8
109 | 6120 | 0.55 | 0.6 | 0.9
[5 empty] | 0.53 | 0.65 | 0.85 | 60 | 31.8 | 39
110 | 6180 | 0.5 | 0.7 | 0.8
[5 empty] | 0.3 | 0.78 | 0.8 | 60 | 18 | 46.8
111 | 6240 | 0.1 | 0.85 | 0.8
[5 empty] | 0.13 | 0.95 | 0.75 | 60 | 7.8 | 57
112 | 6300 | 0.15 | 1.05 | 0.7
[5 empty] | 0.2 | 1.18 | 0.68 | 60 | 12 | 70.8
113 | 6360 | 0.25 | 1.3 | 0.65
[5 empty] | 0.2 | 1.2 | 0.63 | 60 | 12 | 72
114 | 6420 | 0.15 | 1.1 | 0.6
[5 empty] | 0.15 | 1 | 0.55 | 60 | 9 | 60
115 | 6480 | 0.15 | 0.9 | 0.5
[5 empty] | 0.15 | 0.83 | 0.58 | 60 | 9 | 49.8
116 | 6540 | 0.15 | 0.75 | 0.65
[5 empty] | 0.25 | 0.75 | 0.6 | 60 | 15 | 45
117 | 6600 | 0.35 | 0.75 | 0.55
[5 empty] | 0.35 | 0.83 | 0.6 | 60 | 21 | 49.8
118 | 6660 | 0.35 | 0.9 | 0.65
[5 empty] | 0.33 | 0.53 | 0.65 | 60 | 19.8 | 31.8
119 | 6720 | 0.3 | 0.15 | 0.65
[5 empty] | 0.53 | 0.38 | 0.65 | 60 | 31.8 | 22.8
120 | 6780 | 0.75 | 0.6 | 0.65
[5 empty] | 0.53 | 0.85 | 0.73 | 60 | 31.8 | 51
121 | 6840 | 0.3 | 1.1 | 0.8
[5 empty] | 0.58 | 0.73 | 0.83 | 60 | 34.8 | 43.8
122 | 6900 | 0.85 | 0.35 | 0.85
[5 empty] | 0.55 | 0.53 | 0.9 | 60 | 33 | 31.8
123 | 6960 | 0.25 | 0.7 | 0.95
[5 empty] | 0.13 | 0.35 | 0.48 | 40.8 | 5.3 | 14.3
K | 7000.8 | 0 | 0 | 0
[5 empty] | SUMA |  |  |  | 2924.9 | 7212.8

## !zdjęcie humusu
#REF!
Zestawienie objętości humusu do zdjęcia - średnia gr. warstwy 10cm
Nr | Km | Długość | Średnia | Odległość | Powierzchnia | Objętość
przekr. |  |  | długość |  |  | (gr. 10cm)
[-] | [-] | [m] | [m] | [m] | [m2] | [m3]
P | 16 | 2.3
|  |  | 3.1 | 44 | 136.4 | 13.6
1 | 60 | 3.9
|  |  | 3.8 | 60 | 228 | 22.8
2 | 120 | 3.7
|  |  | 5.15 | 60 | 309 | 30.9
3 | 180 | 6.6
|  |  | 6.25 | 60 | 375 | 37.5
4 | 240 | 5.9
|  |  | 6.35 | 60 | 381 | 38.1
5 | 300 | 6.8
|  |  | 7.45 | 60 | 447 | 44.7
6 | 360 | 8.1
|  |  | 8 | 60 | 480 | 48
7 | 420 | 7.9
|  |  | 8.3 | 60 | 498 | 49.8
8 | 480 | 8.7
|  |  | 9.05 | 60 | 543 | 54.3
9 | 540 | 9.4
|  |  | 7.8 | 60 | 468 | 46.8
10 | 600 | 6.2
|  |  | 5.8 | 60 | 348 | 34.8
11 | 660 | 5.4
|  |  | 7.25 | 60 | 435 | 43.5
12 | 720 | 9.1
|  |  | 7.65 | 60 | 459 | 45.9
13 | 780 | 6.2
|  |  | 6 | 60 | 360 | 36
14 | 840 | 5.8
|  |  | 6.7 | 60 | 402 | 40.2
15 | 900 | 7.6
|  |  | 4.2 | 60 | 252 | 25.2
16 | 960 | 0.8
|  |  | 1.75 | 60 | 105 | 10.5
17 | 1020 | 2.7
|  |  | 4.9 | 60 | 294 | 29.4
18 | 1080 | 7.1
|  |  | 8.15 | 60 | 489 | 48.9
19 | 1140 | 9.2
|  |  | 8.25 | 60 | 495 | 49.5
20 | 1200 | 7.3
|  |  | 7.85 | 60 | 471 | 47.1
21 | 1260 | 8.4
|  |  | 8.8 | 60 | 528 | 52.8
22 | 1320 | 9.2
|  |  | 8.05 | 60 | 483 | 48.3
23 | 1380 | 6.9
|  |  | 5.8 | 60 | 348 | 34.8
24 | 1440 | 4.7
|  |  | 5.75 | 60 | 345 | 34.5
25 | 1500 | 6.8
|  |  | 5.75 | 60 | 345 | 34.5
26 | 1560 | 4.7
|  |  | 6.4 | 60 | 384 | 38.4
27 | 1620 | 8.1
|  |  | 7.25 | 60 | 435 | 43.5
28 | 1680 | 6.4
|  |  | 6.8 | 60 | 408 | 40.8
29 | 1740 | 7.2
|  |  | 6.05 | 60 | 363 | 36.3
30 | 1800 | 4.9
|  |  | 6.25 | 60 | 375 | 37.5
31 | 1860 | 7.6
|  |  | 7.7 | 60 | 462 | 46.2
32 | 1920 | 7.8
|  |  | 7 | 60 | 420 | 42
33 | 1980 | 6.2
|  |  | 7.4 | 60 | 444 | 44.4
34 | 2040 | 8.6
|  |  | 6.55 | 60 | 393 | 39.3
35 | 2100 | 4.5
|  |  | 6.1 | 50 | 305 | 30.5
36 | 2150 | 7.7
|  |  | 7.5 | 50 | 375 | 37.5
37 | 2200 | 7.3
|  |  | 7.75 | 50 | 387.5 | 38.8
38 | 2250 | 8.2
|  |  | 8.55 | 50 | 427.5 | 42.8
39 | 2300 | 8.9
|  |  | 8.5 | 50 | 425 | 42.5
40 | 2350 | 8.1
|  |  | 8.7 | 50 | 435 | 43.5
41 | 2400 | 9.3
|  |  | 9.85 | 50 | 492.5 | 49.3
42 | 2450 | 10.4
|  |  | 9.5 | 50 | 475 | 47.5
43 | 2500 | 8.6 |  |  |  |  | 17030.9
|  |  | 9 | 50 | 450 | 45
44 | 2550 | 9.4
|  |  | 9.45 | 50 | 472.5 | 47.3
45 | 2600 | 9.5
|  |  | 9.55 | 50 | 477.5 | 47.8
46 | 2650 | 9.6
|  |  | 9.65 | 50 | 482.5 | 48.3
47 | 2700 | 9.7
|  |  | 9.05 | 50 | 452.5 | 45.3
48 | 2750 | 8.4
|  |  | 7.6 | 50 | 380 | 38
49 | 2800 | 6.8
|  |  | 6.9 | 50 | 345 | 34.5
50 | 2850 | 7 |  |  |  |  | 20433.4
|  |  | 6.85 | 50 | 342.5 | 34.3
51 | 2900 | 6.7
|  |  | 6.95 | 50 | 347.5 | 34.8
52 | 2950 | 7.2
|  |  | 6.85 | 50 | 342.5 | 34.3
53 | 3000 | 6.5
|  |  | 6.45 | 50 | 322.5 | 32.3
54 | 3050 | 6.4
|  |  | 6.85 | 50 | 342.5 | 34.3
55 | 3100 | 7.3
|  |  | 7.35 | 50 | 367.5 | 36.8
56 | 3150 | 7.4
|  |  | 7 | 50 | 350 | 35
57 | 3200 | 6.6 |  |  |  |  | 22505.9
|  |  | 6.05 | 50 | 302.5 | 30.3
58 | 3250 | 5.5
|  |  | 5.65 | 50 | 282.5 | 28.3
59 | 3300 | 5.8
|  |  | 6.45 | 50 | 322.5 | 32.3
60 | 3350 | 7.1
|  |  | 7.4 | 50 | 370 | 37
61 | 3400 | 7.7
|  |  | 7.5 | 50 | 375 | 37.5
62 | 3450 | 7.3
|  |  | 7.25 | 50 | 362.5 | 36.3
63 | 3500 | 7.2
|  |  | 8.26 | 50 | 413 | 41.3
64 | 3550 | 9.32
|  |  | 8.31 | 50 | 415.5 | 41.6
65 | 3600 | 7.3
|  |  | 8.05 | 50 | 402.5 | 40.3
66 | 3650 | 8.8
|  |  | 9.15 | 50 | 457.5 | 45.8
67 | 3700 | 9.5 |  |  |  |  | 26209.4
|  |  | 9.5 | 50 | 475 | 47.5
68 | 3750 | 9.5
|  |  | 7.9 | 50 | 395 | 39.5
69 | 3800 | 6.3
|  |  | 7.4 | 50 | 370 | 37
70 | 3850 | 8.5 |  |  |  |  | 27313
|  |  | 8.05 | 50 | 402.5 | 40.3
71 | 3900 | 7.6
|  |  | 8 | 50 | 400 | 40
72 | 3950 | 8.4
|  |  | 6.75 | 50 | 337.5 | 33.8
73 | 4000 | 5.1
|  |  | 5.75 | 50 | 287.5 | 28.8
74 | 4050 | 6.4
|  |  | 7.2 | 50 | 360 | 36
75 | 4100 | 8
|  |  | 6.75 | 50 | 337.5 | 33.8
76 | 4150 | 5.5
|  |  | 6.45 | 50 | 322.5 | 32.3
77 | 4200 | 7.4
|  |  | 7.6 | 60 | 456 | 45.6
78 | 4260 | 7.8
|  |  | 7.7 | 60 | 462 | 46.2
79 | 4320 | 7.6
|  |  | 8.05 | 60 | 483 | 48.3
80 | 4380 | 8.5
|  |  | 8.25 | 60 | 495 | 49.5
81 | 4440 | 8
|  |  | 8.15 | 60 | 489 | 48.9
82 | 4500 | 8.3
|  |  | 8.55 | 60 | 513 | 51.3
83 | 4560 | 8.8
|  |  | 9 | 60 | 540 | 54
84 | 4620 | 9.2
|  |  | 9.1 | 60 | 546 | 54.6
85 | 4680 | 9
|  |  | 8.6 | 60 | 516 | 51.6
86 | 4740 | 8.2
|  |  | 8.95 | 60 | 537 | 53.7
87 | 4800 | 9.7
|  |  | 9.9 | 60 | 594 | 59.4
88 | 4860 | 10.1
|  |  | 9.75 | 60 | 585 | 58.5
89 | 4920 | 9.4
|  |  | 9.2 | 60 | 552 | 55.2
90 | 4980 | 9
|  |  | 8.25 | 60 | 495 | 49.5
91 | 5040 | 7.5
|  |  | 7.55 | 60 | 453 | 45.3
92 | 5100 | 7.6
|  |  | 8 | 60 | 480 | 48
93 | 5160 | 8.4
|  |  | 8.55 | 60 | 513 | 51.3
94 | 5220 | 8.7
|  |  | 7.65 | 60 | 459 | 45.9
95 | 5280 | 6.6
|  |  | 6.75 | 60 | 405 | 40.5
96 | 5340 | 6.9
|  |  | 6.85 | 60 | 411 | 41.1
97 | 5400 | 6.8
|  |  | 7.35 | 60 | 441 | 44.1
98 | 5460 | 7.9
|  |  | 7.15 | 60 | 429 | 42.9
99 | 5520 | 6.4
|  |  | 6.7 | 60 | 402 | 40.2
100 | 5580 | 7
|  |  | 7.65 | 60 | 459 | 45.9
101 | 5640 | 8.3
|  |  | 9.25 | 60 | 555 | 55.5
102 | 5700 | 10.2
|  |  | 8.65 | 60 | 519 | 51.9
103 | 5760 | 7.1
|  |  | 7.3 | 60 | 438 | 43.8
104 | 5820 | 7.5
|  |  | 8.15 | 60 | 489 | 48.9
105 | 5880 | 8.8
|  |  | 8.25 | 60 | 495 | 49.5
106 | 5940 | 7.7
|  |  | 6.8 | 60 | 408 | 40.8
107 | 6000 | 5.9
|  |  | 6.55 | 60 | 393 | 39.3
108 | 6060 | 7.2
|  |  | 7.45 | 60 | 447 | 44.7
109 | 6120 | 7.7
|  |  | 7.4 | 60 | 444 | 44.4
110 | 6180 | 7.1
|  |  | 7.65 | 60 | 459 | 45.9
111 | 6240 | 8.2
|  |  | 8.1 | 60 | 486 | 48.6
112 | 6300 | 8
|  |  | 8.15 | 60 | 489 | 48.9
113 | 6360 | 8.3
|  |  | 7.7 | 60 | 462 | 46.2
114 | 6420 | 7.1
|  |  | 6.65 | 60 | 399 | 39.9
115 | 6480 | 6.2
|  |  | 6 | 60 | 360 | 36
116 | 6540 | 5.8
|  |  | 6.4 | 60 | 384 | 38.4
117 | 6600 | 7
|  |  | 7.4 | 60 | 444 | 44.4
118 | 6660 | 7.8
|  |  | 7.64 | 60 | 458.4 | 45.8
119 | 6720 | 7.48
|  |  | 6.94 | 60 | 416.4 | 41.6
120 | 6780 | 6.4
|  |  | 7 | 60 | 420 | 42
121 | 6840 | 7.6
|  |  | 7.4 | 60 | 444 | 44.4
122 | 6900 | 7.2
|  |  | 6.9 | 60 | 414 | 41.4
123 | 6960 | 6.6
|  |  | 6.6 | 40.8 | 269.28 | 26.9
K | 7000.8 | 6.6
|  |  | Suma |  | 51705 | 5171.6

## !ułożenie humusu
#REF!
Zestawienie objętości humusu do zdjęcia - średnia gr. warstwy 10cm
Nr | Km | Długość | Średnia | Odległość | Powierzchnia | Objętość
przekr. |  |  | długość |  |  | (gr. 10cm)
[-] | [-] | [m] | [m] | [m] | [m2] | [m3]
P | 16 | 0.5
|  |  | 0.5 | 44 | 22 | 2.2
1 | 60 | 0.5
|  |  | 0.5 | 60 | 30 | 3
2 | 120 | 0.5
|  |  | 1.9 | 60 | 114 | 11.4
3 | 180 | 3.3
|  |  | 2.95 | 60 | 177 | 17.7
4 | 240 | 2.6
|  |  | 2.05 | 60 | 123 | 12.3
5 | 300 | 1.5
|  |  | 3.2 | 60 | 192 | 19.2
6 | 360 | 4.9
|  |  | 4.85 | 60 | 291 | 29.1
7 | 420 | 4.8
|  |  | 5.25 | 60 | 315 | 31.5
8 | 480 | 5.7
|  |  | 4.95 | 60 | 297 | 29.7
9 | 540 | 4.2
|  |  | 3.45 | 60 | 207 | 20.7
10 | 600 | 2.7
|  |  | 2.35 | 60 | 141 | 14.1
11 | 660 | 2
|  |  | 2.65 | 60 | 159 | 15.9
12 | 720 | 3.3
|  |  | 2.8 | 60 | 168 | 16.8
13 | 780 | 2.3
|  |  | 2.15 | 60 | 129 | 12.9
14 | 840 | 2
|  |  | 3 | 60 | 180 | 18
15 | 900 | 4
|  |  | 2.5 | 60 | 150 | 15
16 | 960 | 1
|  |  | 1.3 | 60 | 78 | 7.8
17 | 1020 | 1.6
|  |  | 2.8 | 60 | 168 | 16.8
18 | 1080 | 4
|  |  | 4.5 | 60 | 270 | 27
19 | 1140 | 5
|  |  | 4.2 | 60 | 252 | 25.2
20 | 1200 | 3.4
|  |  | 3.2 | 60 | 192 | 19.2
21 | 1260 | 3
|  |  | 3.55 | 60 | 213 | 21.3
22 | 1320 | 4.1
|  |  | 3.75 | 60 | 225 | 22.5
23 | 1380 | 3.4
|  |  | 2.2 | 60 | 132 | 13.2
24 | 1440 | 1
|  |  | 2.25 | 60 | 135 | 13.5
25 | 1500 | 3.5
|  |  | 2.25 | 60 | 135 | 13.5
26 | 1560 | 1
|  |  | 2.3 | 60 | 138 | 13.8
27 | 1620 | 3.6
|  |  | 3.35 | 60 | 201 | 20.1
28 | 1680 | 3.1
|  |  | 3.55 | 60 | 213 | 21.3
29 | 1740 | 4
|  |  | 2.95 | 60 | 177 | 17.7
30 | 1800 | 1.9
|  |  | 2.85 | 60 | 171 | 17.1
31 | 1860 | 3.8 |  |  |  |  | 4053
|  |  | 3.65 | 60 | 219 | 21.9
32 | 1920 | 3.5
|  |  | 3 | 60 | 180 | 18
33 | 1980 | 2.5
|  |  | 3.45 | 60 | 207 | 20.7
34 | 2040 | 4.4
|  |  | 2.85 | 60 | 171 | 17.1
35 | 2100 | 1.3
|  |  | 2.55 | 50 | 127.5 | 12.8
36 | 2150 | 3.8
|  |  | 3.65 | 50 | 182.5 | 18.3
37 | 2200 | 3.5
|  |  | 4.05 | 50 | 202.5 | 20.3
38 | 2250 | 4.6
|  |  | 4.35 | 50 | 217.5 | 21.8
39 | 2300 | 4.1
|  |  | 3.55 | 50 | 177.5 | 17.8
40 | 2350 | 3
|  |  | 3.3 | 50 | 165 | 16.5
41 | 2400 | 3.6
|  |  | 4.3 | 50 | 215 | 21.5
42 | 2450 | 5
|  |  | 6.1 | 50 | 305 | 30.5
43 | 2500 | 7.2
|  |  | 7 | 50 | 350 | 35
44 | 2550 | 6.8
|  |  | 6.7 | 50 | 335 | 33.5
45 | 2600 | 6.6
|  |  | 6.75 | 50 | 337.5 | 33.8
46 | 2650 | 6.9
|  |  | 6.35 | 50 | 317.5 | 31.8
47 | 2700 | 5.8
|  |  | 5.8 | 50 | 290 | 29
48 | 2750 | 5.8
|  |  | 5.1 | 50 | 255 | 25.5
49 | 2800 | 4.4
|  |  | 4.45 | 50 | 222.5 | 22.3
50 | 2850 | 4.5
|  |  | 4.4 | 50 | 220 | 22
51 | 2900 | 4.3 |  |  |  |  | 10092
|  |  | 4.6 | 50 | 230 | 23
52 | 2950 | 4.9
|  |  | 4.4 | 50 | 220 | 22
53 | 3000 | 3.9
|  |  | 4.5 | 50 | 225 | 22.5
54 | 3050 | 5.1
|  |  | 4.15 | 50 | 207.5 | 20.8
55 | 3100 | 3.2
|  |  | 2.45 | 50 | 122.5 | 12.3
56 | 3150 | 1.7
|  |  | 3 | 50 | 150 | 15
57 | 3200 | 4.3
|  |  | 3.05 | 50 | 152.5 | 15.3
58 | 3250 | 1.8
|  |  | 2 | 50 | 100 | 10
59 | 3300 | 2.2
|  |  | 2.45 | 50 | 122.5 | 12.3
60 | 3350 | 2.7
|  |  | 3.5 | 50 | 175 | 17.5
61 | 3400 | 4.3
|  |  | 4.15 | 50 | 207.5 | 20.8
62 | 3450 | 4
|  |  | 3.85 | 50 | 192.5 | 19.3
63 | 3500 | 3.7
|  |  | 2.95 | 50 | 147.5 | 14.8
64 | 3550 | 2.2
|  |  | 3.05 | 50 | 152.5 | 15.3
65 | 3600 | 3.9
|  |  | 5 | 50 | 250 | 25
66 | 3650 | 6.1
|  |  | 6 | 50 | 300 | 30
67 | 3700 | 5.9 |  |  |  |  | 13047
|  |  | 5.8 | 50 | 290 | 29
68 | 3750 | 5.7
|  |  | 4.1 | 50 | 205 | 20.5
69 | 3800 | 2.5
|  |  | 3.5 | 50 | 175 | 17.5
70 | 3850 | 4.5 |  |  |  |  | 13717
|  |  | 2.9 | 50 | 145 | 14.5
71 | 3900 | 1.3
|  |  | 2.6 | 50 | 130 | 13
72 | 3950 | 3.9
|  |  | 3 | 50 | 150 | 15
73 | 4000 | 2.1
|  |  | 2.5 | 50 | 125 | 12.5
74 | 4050 | 2.9
|  |  | 4 | 50 | 200 | 20
75 | 4100 | 5.1
|  |  | 3.45 | 50 | 172.5 | 17.3
76 | 4150 | 1.8
|  |  | 3.05 | 50 | 152.5 | 15.3
77 | 4200 | 4.3
|  |  | 4.25 | 60 | 255 | 25.5
78 | 4260 | 4.2
|  |  | 4.25 | 60 | 255 | 25.5
79 | 4320 | 4.3
|  |  | 4.65 | 60 | 279 | 27.9
80 | 4380 | 5
|  |  | 4.75 | 60 | 285 | 28.5
81 | 4440 | 4.5
|  |  | 4.55 | 60 | 273 | 27.3
82 | 4500 | 4.6
|  |  | 4.75 | 60 | 285 | 28.5
83 | 4560 | 4.9
|  |  | 5.3 | 60 | 318 | 31.8
84 | 4620 | 5.7
|  |  | 5.6 | 60 | 336 | 33.6
85 | 4680 | 5.5
|  |  | 6.35 | 60 | 381 | 38.1
86 | 4740 | 7.2
|  |  | 6.8 | 60 | 408 | 40.8
87 | 4800 | 6.4
|  |  | 4.9 | 60 | 294 | 29.4
88 | 4860 | 3.4
|  |  | 4 | 60 | 240 | 24
89 | 4920 | 4.6
|  |  | 4.9 | 60 | 294 | 29.4
90 | 4980 | 5.2
|  |  | 4.4 | 60 | 264 | 26.4
91 | 5040 | 3.6
|  |  | 3.55 | 60 | 213 | 21.3
92 | 5100 | 3.5
|  |  | 4.8 | 60 | 288 | 28.8
93 | 5160 | 6.1
|  |  | 6.1 | 60 | 366 | 36.6
94 | 5220 | 6.1
|  |  | 5.85 | 60 | 351 | 35.1
95 | 5280 | 5.6
|  |  | 4.95 | 60 | 297 | 29.7
96 | 5340 | 4.3
|  |  | 4.3 | 60 | 258 | 25.8
97 | 5400 | 4.3
|  |  | 4.9 | 60 | 294 | 29.4
98 | 5460 | 5.5
|  |  | 5.45 | 60 | 327 | 32.7
99 | 5520 | 5.4
|  |  | 4.95 | 60 | 297 | 29.7
100 | 5580 | 4.5
|  |  | 5.15 | 60 | 309 | 30.9
101 | 5640 | 5.8
|  |  | 7 | 60 | 420 | 42
102 | 5700 | 8.2
|  |  | 6.85 | 60 | 411 | 41.1
103 | 5760 | 5.5
|  |  | 5.4 | 60 | 324 | 32.4
104 | 5820 | 5.3
|  |  | 5.75 | 60 | 345 | 34.5
105 | 5880 | 6.2
|  |  | 4.3 | 60 | 258 | 25.8
106 | 5940 | 2.4
|  |  | 3.35 | 60 | 201 | 20.1
107 | 6000 | 4.3
|  |  | 4.5 | 60 | 270 | 27
108 | 6060 | 4.7
|  |  | 4.95 | 60 | 297 | 29.7
109 | 6120 | 5.2
|  |  | 5.45 | 60 | 327 | 32.7
110 | 6180 | 5.7
|  |  | 5.15 | 60 | 309 | 30.9
111 | 6240 | 4.6
|  |  | 5.05 | 60 | 303 | 30.3
112 | 6300 | 5.5
|  |  | 5.7 | 60 | 342 | 34.2
113 | 6360 | 5.9
|  |  | 5.4 | 60 | 324 | 32.4
114 | 6420 | 4.9
|  |  | 4.85 | 60 | 291 | 29.1
115 | 6480 | 4.8
|  |  | 4.85 | 60 | 291 | 29.1
116 | 6540 | 4.9
|  |  | 4.75 | 60 | 285 | 28.5
117 | 6600 | 4.6
|  |  | 3.55 | 60 | 213 | 21.3
118 | 6660 | 2.5
|  |  | 2.25 | 60 | 135 | 13.5
119 | 6720 | 2
|  |  | 2.8 | 60 | 168 | 16.8
120 | 6780 | 3.6
|  |  | 2.75 | 60 | 165 | 16.5
121 | 6840 | 1.9
|  |  | 3.25 | 60 | 195 | 19.5
122 | 6900 | 4.6
|  |  | 3.3 | 60 | 198 | 19.8
123 | 6960 | 2
|  |  | 2 | 40.8 | 81.6 | 8.2
K | 7000.8 | 2
|  |  | Suma |  | 28112.6 | 2812.2

## !nawierzchnia
droga
w-wa ścieralna AC11S gr. 4cm | w-wa wiążąca AC16W gr. 8cm | w-wa ścieralna z kostki betonowej gr. 8cm | korytowanie pod konstrukcją nawierzchni | pobocze z kruszywa/wysiewkiszer. 0.75m skrapiane emulsją | warstwa podbudowy zasadniczej z mieszanki mineralno - cementowo - emulsyjnej MCE gr 30cm | warstwa podbudowy z mieszanki niezwiązanej z kruszywa gr 30cm | Ulepszone podłoże z kruszywa naturalnego stabilizowanego cementem o Rm=5MPa o gr 15cm
m2 | m2 | m2 | m2 | m2 | m2 | m2 | m2
46163 | 47845 | 0 | 15101 | 9124 | 50648 | 15101
inne
w-wa ścieralna AC 11S gr. 4cm | w-wa wiążąca AC16W gr. 8cm | w-wa ścieralna z kostki betonowej gr. 8cm | korytowanie pod konstrukcją nawierzchni | pobocze z kruszywa/wysiewkiszer. 0.75m skrapiane emulsją | warstwa podbudowy zasadniczej z mieszanki mineralno - cementowo - emulsyjnej MCE gr 30cm | warstwa podbudowy z mieszanki niezwiązanej z kruszywa gr 30cm | Ulepszone podłoże z kruszywa naturalnego stabilizowanego cementem o Rm=5MPa o gr 15cm
m2 | m2 | m2 | m2 | m2 | m2 | m2 | m2
0 | 0 | 0 | 0 | 0 | 0 | 0 | 0
zjazdy
w-wa ścieralna AC11S gr. 4cm | w-wa wiążąca AC16W gr. 8cm | w-wa ścieralna z kostki betonowej gr. 8cm | korytowanie pod konstrukcją nawierzchni | pobocze z kruszywa/wysiewkiszer. 0.75m skrapiane emulsją | warstwa podbudowy zasadniczej z mieszanki mineralno - cementowo - emulsyjnej MCE gr 30cm | warstwa podbudowy z mieszanki niezwiązanej z kruszywa gr 30cm | Ulepszone podłoże z kruszywa naturalnego stabilizowanego cementem o Rm=5MPa o gr 15cm
m2 | m2 | m2 | m2 | m2 | m2 | m2 | m2
526 | 0 | 957 | 0 | 0 | 0 | 0 | 1483
suma
w-wa ścieralna AC 11S gr. 4cm | w-wa wiążąca AC16W gr. 8cm | w-wa ścieralna z kostki betonowej gr. 8cm | korytowanie pod konstrukcją nawierzchni | pobocze z kruszywa/wysiewkiszer. 0.75m skrapiane emulsją | warstwa podbudowy zasadniczej z mieszanki mineralno - cementowo - emulsyjnej MCE gr 30cm | warstwa podbudowy z mieszanki niezwiązanej z kruszywa gr 30cm | Ulepszone podłoże z kruszywa naturalnego stabilizowanego cementem o Rm=5MPa o gr 15cm
m2 | m2 | m2 | m2 | m2 | m2 | m2 | m2
46689 | 47845 | 957 | 15101 | 9124 | 50648 | 15101 | 1483

## !chodniki
krawężnik betonowy wysoki 20x30cm | krawężnik betonowy obniżony 20x30cm | obrzeże betonowe 8x30cm | kostka betonowa gr. 6cm | ulepszone podłoże z kruszywa nat. Stab. cementem o Rm =2.5MPa gr 10cm | ściek przykrawęznikowy z dwóch rzędów kostki betonowej
m | m | m | m2 | m2 | m
2049 | 503 | 2218 | 3956 | 3956 | 2624

## !zjazdy przepusty ścianki
parametry zjazdu |  |  | powierzchnia do rozebrania |  |  |  | powierzchnia projektowana |  |  | przepusty |  |  | ścianki czołowe
np. | kilometraż | rodzaj | kostka | bitum | beton | żwir | kostka | bitum | kruszyw. | likwid. | Ø400 | Ø500 | likwid. | proj.
|  |  | m2 | m2 | m2 | m2 | m2 | m2 | m2 | m | m | m | szt | szt
1 | 334.8 |  |  |  | 33 |  |  |  | 22 | 8 | 8 |  | 2 | 2
2 | 366.9 |  | 32 |  |  |  | 24 |  |  | 28 |  |  | 1
3 | 388.5 | DP | 16 |  |  |  | 10 |  |  |  | 6 |  | 1 | 2
4 | 434.3 |  | 35 |  |  |  | 21 |  |  | 9 | 10 |  | 2 | 2
5 | 515.4 | [7 empty] | 18 | 5 | 9 |  |  | 2
6 | 588.5 | [7 empty] | 16
7 | 642.9 | [11 empty] | 1
8 | 660.5 | DP | 5 | [5 empty] | 3.5 |  | 2 |  | 2 | 2
9 | 703.8 |  |  |  | 34 |  |  | 17 |  | 10
10 | 743.1 | [7 empty] | 13
11 | 765.1 | [7 empty] | 12.6 | 10
12 | 798.1 |  |  |  | 17 |  | 20
13 | 847.7 |  |  |  | 17 |  | 13 |  | 8
14 | 854.4 | [7 empty] | 12
15 | 867 |  |  |  |  | 15 |  |  | 11
16 | 901.3 | [7 empty] | 11
17 | 911.2 | [7 empty] | 11
18 | 914.1 | [5 empty] | 13 |  | 4
19 | 937.2 |  |  | 18 |  |  |  | 9
20 | 974.1 |  |  | 32 |  |  | 21
21 | 1003.4 | [5 empty] | 10 |  | 9
21 | 1041.5 | [6 empty] | 8
22 | 1075.1 | [5 empty] | 28
23 | 1081.1 | [5 empty] | 9
24 | 1099 | [7 empty] | 6
25 | 1123.4 | [5 empty] | 13 |  | 2 | 9 |  |  | 2
26 | 1131.2 |  |  |  | 9 |  |  | 14
27 | 1140.3 |  |  |  | 8 |  | 13 |  | 6
28 | 1166.3 |  |  | 24 |  |  | 33
29 | 1170.9 | [7 empty] | 19 | 9 |  |  | 2
30 | 1171.4 |  |  |  | 13 |  | 13 |  | 7
31 | 1176.8 | [7 empty] | 18 | 7 |  |  | 2
31 | 1200.8 |  | 4.5 |  |  |  | 23 | [5 empty] | 2
32 | 1202.1 |  |  | 32 |  |  |  | 21 |  | 9
33 | 1210.8 |  |  |  | 17 |  | 14 |  | 10 | 6 |  |  | 2
34 | 1231.6 |  |  |  |  | 32 |  |  | 14 | 8 |  |  | 2
35 | 1232.4 |  | 25 |  |  |  | 26 |  |  | 8 |  |  | 2
36 | 1238.7 | [7 empty] | 14 | 7 |  |  | 2
37 | 1254.3 |  |  |  | 4 |  | 13 |  | 7 | 7 |  |  | 1
38 | 1271.5 | [7 empty] | 16 | 7
39 | 1284.8 |  | 41 |  |  |  | 36 |  |  | 14 |  |  | 1
40 | 1299.6 |  | 35 |  |  |  | 30
41 | 1305.8 |  | 115 |  |  |  | 27 |  |  | 14 |  |  | 1
42 | 1315.8 | [5 empty] | 11
43 | 1331.2 | [7 empty] | 15 | 8
44 | 1357 | [7 empty] | 11 | 8
45 | 1366.1 | [5 empty] | 14 |  | 12 | 8 |  |  | 1
46 | 1366.1 | [7 empty] | 8
47 | 1382.5 | [7 empty] | 11 | 7
48 | 1383.2 | [5 empty] | 13 |  | 7
49 | 1403.3 |  | 22 |  |  |  | 28 |  |  | 7 |  |  | 2
50 | 1408.5 | [7 empty] | 15 | 7
51 | 1414.7 | [5 empty] | 13 |  | 10 | 7
52 | 1436.7 |  | 27 |  |  |  | 19 |  |  | 9 |  |  | 2
53 | 1437.4 | [5 empty] | 13 |  | 8 | 6 |  |  | 2
54 | 1449.2 |  |  |  |  | 15 | 13 |  | 7 |  |  |  | 2
55 | 1479.3 | [5 empty] | 13 |  | 7 | 7
56 | 1482.6 | [7 empty] | 14 | 7 |  |  | 2
57 | 1489.7 | [5 empty] | 13 |  | 7 | 6
58 | 1500.2 | [7 empty] | 14.3 | 3
59 | 1503.2 | [5 empty] | 26 |  |  | 7
60 | 1518.3 | [7 empty] | 15 | 7
61 | 1519.8 | [5 empty] | 13 |  | 6 | 3
62 | 1540.5 | [7 empty] | 16 | 7
63 | 1541.5 |  |  |  | 5 |  | 14 |  | 7 | 7
64 | 1559.7 |  |  |  | 15 |  |  |  | 16 | 5
65 | 1559.7 | [5 empty] | 19 |  |  | 5 |  |  | 2
66 | 1571.7 | DP |  |  | 5 |  | 2 |  |  | 2 |  |  | 2
67 | 1577.6 |  |  |  |  | 15 |  |  | 15 | 7
68 | 1579.2 |  |  |  | 25 |  | 27 |  |  | 7 |  |  | 2
69 | 1594.8 | DP |  |  | 9 |  | 6 |  |  | 3
70 | 1601.5 | [5 empty] | 13 |  | 6 | 7
71 | 1608.8 |  |  |  | 25 |  |  | 17 |  | 7
72 | 1615.6 |  |  |  |  | 12 | 13 |  | 6 | 6
73 | 1629.7 |  | 21 |  |  |  | 20 |  |  | 6
74 | 1637.8 | DP |  |  |  |  | 5 |  |  | 6
75 | 1669.8 | [5 empty] | 11
76 | 1671.5 |  |  |  | 35 |  |  | 21 |  |  |  |  | 2
77 | 1698.3 | [5 empty] | 11 |  | 6
78 | 1719.5 | [5 empty] | 18
79 | 1737.6 |  | 40 |  |  |  | 33
80 | 1767.1 | [5 empty] | 24
81 | 1782 | [7 empty] | 8 | [5 empty] | Likwidacja |  | Budowa |  | Rozbiórki |  |  |  | Budowa
82 | 1939.1 |  | 31 |  |  |  | 22 |  |  | 10 |  |  | 2 |  | rury | ścianki | rury | ścianki | Kostka | Bitum | beton | żwir | Kostka | bitum | Kruszywo
83 | 1963.7 | [7 empty] | 17 | 8 |  |  | 1 |  | 307 | 39 | 2 | 2 | 274.5 | 106 | 203 | 77 | 625 | 86 | 441.4
84 | 1969.6 | [7 empty] | 17 | 8 |  |  | 1
85 | 1992.9 |  | 26 |  |  |  | 22 |  |  | 9 |  |  | 2
86 | 2006.5 | [5 empty] | 13 |  | 5
87 | 2022.5 | [5 empty] | 13 |  | 9
88 | 2022.5 |  | 27 |  |  |  | 23 |  |  | 10 |  |  | 2
89 | 2034.5 | [7 empty] | 17 | 10
90 | 2067.2 | [7 empty] | 21 | 4
91 | 2074 | [7 empty] | 21 | 7 |  |  | 2
92 | 2097 |  |  |  |  | 28 |  |  | 28 | 8 | 10 |  |  | 2
93 | 2112.5 | [7 empty] | 26 | 10 | 9 |  | 2 | 2
94 | 2187 | [5 empty] | 10 |  | 7
95 | 2219.6 | [7 empty] | 20 | 5 | 8 |  | 2 | 2
96 | 2258.1 | [7 empty] | 21 | 7 | 8 |  |  | 2
97 | 2283.3 | [5 empty] | 13 |  | 9
98 | 2326.3 | [7 empty] | 21
99 | 2362.4 | [5 empty] | 13 |  | 4 | 7
100 | 2414.7 | SK
101 | 2463.6 | [6 empty] | 23 |  | 7 |  |  | 2
102 | 2627.3 | [6 empty] | 22 |  | 9 | 10 |  | 2 | 2
103 | 2672.1 |  |  |  |  | 70 |  | 39 |  | 9 | 9 |  |  | 2
104 | 2875 | ZK | [8 empty] | 20 |  |  | 2
105 | 2974.5 | [7 empty] | 23 | 6 | 8 |  |  | 2 | Likwidacja |  | Budowa |  | Rozbiórki |  |  |  | Budowa
106 | 3099.6 | [7 empty] | 25 | 5 | 9 |  |  | 2 | rury | ścianki | rury | ścianki | kostka | bitum | beton | Żwir | Kostka | Bitum | Kruszywo
107 | 3147.7 | [7 empty] | 23 |  | 9 |  |  | 2 | 496 | 65 | 135 | 30 | 502.5 | 106 | 271 | 187 | 944 | 191 | 831.4
108 | 3242.8 |  |  |  | 25 |  |  | 21
109 | 3339.8 | [5 empty] | 13 |  | 7
110 | 3552.4 | [7 empty] | 17 |  | 8 |  |  | 2 | Likwidacja |  | Budowa |  | Rozbiórka |  |  |  | Budowa
111 | 3772.6 |  |  |  | 23 |  |  | 21 |  | 7 | 8 |  |  | 2 | rury | ścianki | rury | ścianki | kostka | bitum | betom | żwir | kostka | Bitum | Kruszywo
112 | 3801.2 |  |  |  |  | 40 |  |  | 21 | 8 | 8 |  | 2 | 2 | 496 | 65 | 143 | 32 | 502.5 | 106 | 296 | 187 | 957 | 212 | 855.4
113 | 3832.2 | SK | [7 empty] | 10 | 12 |  | 2 | 2
114 | 3890.4 | DP |  |  | 3 |  |  |  |  | 10 | 12 |  | 2 | 2
115 | 3901 |  |  |  | 6 |  |  |  | 17 |  | 20 |  |  | 2
116 | 3910.3 |  |  |  | 13 |  |  | 21 |  | 7 |  |  | 2
117 | 3916 |  |  |  |  | 26 |  |  | 17 | 7 | 7 |  |  | 2
118 | 3936.7 |  |  |  |  | 27 |  | 24 |  | 8 | 10 |  |  | 2
119 | 3937.6 | DP |  |  | 6 |  |  | 8 |  |  | 3 |  | 2 | 2
120 | 3957.4 |  |  |  |  | 30 |  | 22 |  | 9 | 8 |  |  | 2
121 | 3974.5 | [7 empty] | 20
122 | 4029.1 |  |  |  | 23 |  |  | 19 |  | 6 |  |  | 2
123 | 4033.2 |  |  | 25 |  |  |  | 20
124 | 4061.4 | [7 empty] | 15
125 | 4600.3 | [6 empty] | 18 |  |  | 9 |  |  | 2
126 | 4893.1 | [7 empty] | 22 | 6 | 9 |  |  | 2
127 | 4943 | [7 empty] | 20 |  | 9 |  |  | 2
128 | 5147 | [7 empty] | 18 |  | 8 |  |  | 2
129 | 5265.8 | [7 empty] | 26 |  | 8 |  |  | 2
130 | 5327.4 |  |  |  |  | 41 |  | 36 |  |  | 10 |  |  | 2
131 | 5557.3 | [6 empty] | 23 |  |  | 11 |  |  | 2
132 | 5749.3 | [7 empty] | 30 |  | 7 |  |  | 2
133 | 5981.9 | SK | [7 empty] | 10 | 11 |  | 2 | 2
134 | 5937.6 | [7 empty] | 24 |  | 8 |  |  | 2
135 | 6073.4 | [7 empty] | 21 |  | 10 |  |  | 2
136 | 6090.7 | [7 empty] | 22 |  | 10 |  |  | 2
137 | 6144.4 | [7 empty] | 22 |  | 8 |  |  | 2
138 | 6190.4 | [7 empty] | 22 |  | 8 |  |  | 2
139 | 6256 | SK | [8 empty] | 18 |  |  | 2
140 | 6446.9 | [7 empty] | 20 |  | 8 |  |  | 2
141 | 6607.6 | [7 empty] | 25 | 8 | 10 |  |  | 2
142 | 6636.4 | [7 empty] | 25 |  | 9 |  | 2 | 2
143 | 6653.4 | [6 empty] | 21 |  |  | 9 |  |  | 2
144 | 6655.5 | [6 empty] | 42 |  |  | 12 |  |  | 2
145 | 6672.4 |  |  |  | 17 |  |  | 20 |  |  | 9 |  | 2 | 2
146 | 6673.1 |  |  |  |  | 24 |  |  | 18 |  | 7 |  |  | 2
147 | 6720.2 | [7 empty] | 20 |  | 9 |  |  | 2
148 | 6742.5 | [7 empty] | 22 |  | 9 |  |  | 2
149 | 6744.1 | [7 empty] | 18 |  | 8 |  |  | 2
150 | 6787.5 | [7 empty] | 20 |  | 9 |  |  | 2
151 | 6788.2 | [7 empty] | 17 |  | 8 |  |  | 2
152 | 6814.4 | [7 empty] | 21 |  | 8 |  |  | 2
153 | 6818.8 | [7 empty] | 14 |  | 8 |  |  | 2
154 | 6833.6 | [7 empty] | 20 |  | 8 |  |  | 2
155 | 6836.5 | [7 empty] | 18 |  | 8 |  |  | 2
156 | 6881.1 | [7 empty] | 25 |  | 8 |  |  | 2
157 | 6944.5 |  |  |  | 31 |  |  | 19 |  |  | 8 |  |  | 2
158 | 6962.3 | [7 empty] | 18 |  | 9 |  |  | 2
159 | 6976.9 | [7 empty] | 21 |  | 9 |  |  | 2
160 | 6979.3 | [7 empty] | 20 |  | 9 |  |  | 2
|  | suma | 502.5 | 131 | 418 | 375 | 957 | 526 | 1514.4 | 592 | 557 | 0 | 83 | 122
ZP | Zjazd publiczny |  |  | DK | dojście do kapliczki
ZI | Zjazd indywidualny |  |  | DS. | dojście do studni
ZT | Zjazd do stacji transformatorowej |  |  | DP | dojscie do posesji
SK | Skrzyżowanie |  |  | PA | przystanek autobus.

## rozbiórki
frezowanie asaltu o grubości od 5 do 12cm - śr. 8cm
cięcie nawierzchni piłą tarczową
| m | m2
| 0 | 37991.8 | ze szrafu
suma | 0 | 37991.8
rozebranie kostki brukowej z granitu i piaskowaca na odcinku od 0 do 4+600 śr. Gr. 12cm
cięcie nawierzchni piłą tarczową
| m | m2
|  | 24411.2 | ze szrafu
suma | 0 | 24411.2
rozbiórka ist chodników
km |  | m2
0+918.0 - 1+017.0 | kosta | 190
1+017.0 - 1+080.0 | płyty chodnikowe | 120
skrzyż 1+719.5 | kostka | 30
0
suma |  | 340
rozbiórka ist obrzeży |  |  |  | rozbiórka umocnień rowu
km |  | m |  | km | m2
od ok 0+966 do ok 1+080.0 |  | 80 |  | ok 1130 | 3 | płyty ażurowe
|  |  |  | ok 1390 | 3 | narzut kamienny
|  |  |  | ok 1541 | 3 | narzut kamienny
|  |  |  | ok 3806 | 3 | płyty ażurowe
|  |  |  | ok 1361 | 3 | płyty ażurowe
suma |  | 80 |  | suma | 15
rozbiórka ist krawężników i ław fund
km |  | m | m3
|  | 233 | 18.64
0
0
0
suma |  | 233 | 18.6
Wycinka drzew
Wycinka drzew
szt.
o średnicy 15 | 0
o średnicy 16-35 | 0
o średnicy 36-45 | 2 | km 2305, 2308
o średnicy 46-55 | 4 | km 6890, 3365, 3366, 3285
o średnicy 66-75 | 2 | km 6890, 6000
o średnicy 100 | 7 | 6 drzew na początku, drzewo w km 5701
karczowanie krzewów | 30m
Przestawienie słupów teletechnicznych/energetycznych
Rozbiórka
szt.
słupy | 6 |  | W KOSZTORYSIE ELEKTRYKA
suma | 6
Przestawienie słupów oznakowania pionowego
km | słupek | znak typu A
| 33 | 19
znak tupu D
18
znak typu E
2
tabliczka T
7
suma | 33 | 46
rozbiórka naw. Drogowej w rej skrzyż 1003 i 1719
km | długość odcinka | m2
asfalt | śr 10 | 70
podbudowa z kostki piaskowiec | śr 12cm | 70
nasyp niekontolowany | śr 50cm | 70

## regulacja pionowa studzienek
Regulacja pionowa studzienek
Regulacja pionowa studzienek
| km | szt,
teletechnika | 834.1 | 1
teletechnika | 922.2 | 1
teletechnika | 922.7 | 1
teletechnika | 1662.5 | 1
teletechnika | 1687.7 | 1
suma |  | 5
Regulacja pionowa studzienek
Regulacja pionowa studzienek
| km | szt,
wodociąg | 1487 | 1
wodociąg | 1477 | 1
wodociąg | 1378 | 1
wodociąg | 1370 | 1
suma |  | 4

## stała organizacja
STAŁE ONZAKOWANIE PIONOWE - PIONOWE
suma znak A |  | 8
| suma znak T | 2
suma znak B |  | 10
suman znak C |  | 0
suma znak D |  | 9
suma znak E |  | 7
słupek |  | 33
tabliczka stop XXXm |  | 3
suma znak U |  | 2
STAŁE ONZAKOWANIE PIONOWE - MALOWANIE [m2]
P-10 |  | 12
| POZOSTAŁE | 1941.2

## Inne
budowa barier drogowych N2W4 (SP-01/1)
m
str lewa | 160
str. Prawa | 284
suma | 444
rowy umocnione płytami ażurowymi
| m | m2
lewy | 176 | 352
prawy | 428 | 856
wylot przepustu W1 i W2 | 25 | 62.5
wylot W4 | 2 | 4.8
wylot W5 | 2 | 4.8
suma | 633 | 1280.1
mulda betonowa
m
str lewa | 572.9
str prawa | 0
suma | 572.9
korytko betonowe górskie
str lewa | 0
str prawa | 125.5
suma | 125.5
krata z płaskowników stalowych
m2
150
suma | 150
nawierzchnia poszerzenia z kostki kamiennej
posz. Przy skrzyż 1+003.4 | 21
0
suma | 21
przestawienie (rozbiórka i odbudowa) ogrodzenia z siatki
km 827 - 910 | 83
0
suma | 83
przepusty pod drogą
km | odmulenie | likwidacja przepust | likwidacja ścianki czołowe | renowacja ścianki czołowe
km 0+306 | 10
km 0+549 | 10
P-0 km 0+809 | 9 | 9
P-1 km 1+116 | 9 | 9 | 2
P-2 km 1+390 | 10 |  |  | 2
P-3 km 1+592 | 8 | 8 | 2
P-4 km 1+869 | 10 |  |  | 2
km 2+414 | 10 |  |  | 2
km 2+482 | 8 |  |  | 2
km 3+670 | 11
km 3+832 | 10
km 4+887 | 10
km 5+709 | 13 |  |  | 2
km 6+231 | 10
suma | 138 | 26 | 4 | 10
5m3 - założono